## 0更新历史
日期 | 版本 | 修改人 | 服务名称 | 说明 | 关联iDVP跨域平台接口版本 | 影响节点
[6 empty] | iDVP | ADS | CDC | Tbox
2023-03-16 | 1 | iAUTO | - | 服务接口定义模板做成 | -

## 1 服务定义
Service Name | Service ID | Service Description | RPC Type | Field Property Name | Field Property Data Type | RPC Specific Type | Method/Event Name | Method/Event ID | Method/Event Description | Eventgroup Name@EventgroupID | UDP/TCP | Input Parameter （R/R , F&F） | Output Parameter （R/R） | Event/Notification Event Parameter | Send Strategy | Cyclic Time (ms) | Epsilon Value | Remark | version
BCM_Door_CS | 0x6501 | 车门控制服务，针对车身上的4门，尾门，引擎盖、充电口盖对象 | [16 empty] | V1.0
|  |  | R/R Method |  |  |  | setCentralLock | 0x0002 | 中控锁解锁操作 |  | TCP | CallerId CS_LockUnlock | CS_ReturnCode | [5 empty] | V1.42
|  |  | Field | doorStatusInfo | DoorStatusInfo | Notification Event |  | 0x9002 | 上报车门状态 | BCM_Door_CS_EventGroup@0x0001 | TCP |  |  |  | update on change |  |  |  | V1.0
TMS_AC_CS | 0x6604 | 空调系统服务接口 | [16 empty] | V1.4
|  |  | R/R Method |  |  |  | setSystemFunc | 0x0001 | 空调整系统功能设置 |  | TCP | CallerId GlobalACSysPara | CS_ReturnCode | [5 empty] | V1.0
|  |  | R/R Method |  |  |  | setBoxfunc | 0x0002 | 空调箱功能设置 |  | TCP | CallerId ACBoxPara | CS_ReturnCode | [5 empty] | V1.6
|  |  | R/R Method |  |  |  | setZoneFunc | 0x0003 | 空调温区功能设置 |  | TCP | CallerId ACZonePara | CS_ReturnCode | [5 empty] | V1.6
|  |  | R/R Method |  |  |  | setAirOutletFunc | 0x0004 | 空调电动出风口功能调节 |  | TCP | CallerId AirOutletAdjust | CS_ReturnCode | [5 empty] | V1.6
|  |  | Field | ACSysStatus | ACWorkStatus | Getter |  | 0x1001 | 获取空调的工作状态 |  | TCP | [7 empty] | V1.0
|  |  | Field | ACSysStatus | ACWorkStatus | Notification Event |  | 0x9001 | 上报空调的工作状态 | TMS_AC_CS_EventGroup@0x0001 | TCP |  |  |  | update on change |  |  |  | V1.0
TMS_EnvMonitor_CS | 0x6607 | 环境监控服务接口 | [16 empty] | V1.4
|  |  | Field | envMonitorStatus | EnvMonitorStatus | Getter |  | 0x1001 | 获取环境监控状态信息 |  | TCP | [7 empty] | V1.0
|  |  | Field | envMonitorStatus | EnvMonitorStatus | Notification Event |  | 0x9001 | 上报环境监控状态信息 | TMS_EnvMonitor_CS_EventGroup@0x0001 | TCP |  |  |  | update on change |  |  |  | V1.0
EMS_Battery_CS | 0x6407 | 电池包服务 | [16 empty] | V1.2
|  |  | Field | elecStatus | ElecStatus | Notification Event |  | 0x9003 | 上报电量状态 | EMS_Battery_CS_EventGroup@0x0001 | TCP |  |  |  | update on change |  |  |  | V1.6
EMS_MILEAGE | 0x6409 | 里程相关服务接口 | [16 empty] | V1.1
|  |  | R/R Method |  |  |  | resetTrip | 0x0001 | 重置里程请求 |  | TCP | CallerId TripResetCmd | CS_ReturnCode | [5 empty] | V1.1
|  |  | Field | statsMileage | StatsMileage | Notification Event |  | 0x9001 | 上报里程统计信息 | EMS_MILEAGE_EventGroup@0x0001 | TCP |  |  |  | cyclic | 1000 |  |  | V1.1
|  |  | Field | edrMileage | EdrMileage | Notification Event |  | 0x9002 | 上报续航里程信息 | EMS_MILEAGE_EventGroup@0x0001 | TCP |  |  |  | cyclic | 1000 |  |  | V1.3
VCS_CFG | 0x6306 | 车辆运动控制相关模式配置服务 | [16 empty] | V1.1
|  |  | R/R Method |  |  |  | setPwrTrainPara | 0x0001 | 配置动力系统工作参数 |  | TCP | CallerId PWTWorkPara | CS_ReturnCode | [5 empty] | V1.1
|  |  | Field | pwtWorkPara | PWTWorkPara | Getter |  | 0x1001 | 获取动力系统工作参数 |  | TCP | [7 empty] | V1.3
|  |  | Field | pwtWorkPara | PWTWorkPara | Notification Event |  | 0x9001 | 上报动力系统工作参数 | VCS_CFG_EventGroup@0x0001 | TCP |  |  |  | update on change |  |  |  | V1.3
|  |  | Field | pwtWorkStatus | PWTWorkStatus | Notification Event |  | 0x9002 | 上报动力系统相关工作状态 | VCS_CFG_EventGroup@0x0001 | TCP |  |  |  | update on change |  |  |  | V1.41
|  |  | Field | pwtExceptionStatus | PWTExceptionStatus | Notification Event |  | 0x9003 | 上报动力系统异常状态 | VCS_CFG_EventGroup@0x0001 | TCP |  |  |  | update on change |  |  |  | V1.6
|  |  | R/R Method |  |  |  | setChassisPara | 0x0002 | 配置底盘系统相关工作参数 |  | TCP | CallerId CHSWorkPara | CS_ReturnCode | [5 empty] | V1.1
|  |  | Field | chsWorkPara | CHSWorkPara | Getter |  | 0x1002 | 获取底盘相关配置参数 |  | TCP | [7 empty] | V1.3
|  |  | Field | chsWorkPara | CHSWorkPara | Notification Event |  | 0x9004 | 上报底盘相关配置参数 | VCS_CFG_EventGroup@0x0001 | TCP |  |  |  | update on change |  |  |  | V1.3
|  |  | Field | chsWorkStatus | CHSWorkStatus | Notification Event |  | 0x9005 | 上报底盘相关工作状态 | VCS_CFG_EventGroup@0x0001 | TCP |  |  |  | update on change |  |  |  | V1.41
|  |  | Field | vehBaseDriveInfo | VehBaseDriveInfo | Notification Event |  | 0x9006 | 车辆基础状态信息上报 | VCS_CFG_EventGroup@0x0001 | TCP |  |  |  | cyclic | 20 |  |  | V1.1
VCS_REEV | 0x6307 | 增程车相关服务接口 | [16 empty] | V1.1
|  |  | R/R Method |  |  |  | setReevWokPara | 0x0001 | 设置增程车相关的功能参数 |  | TCP | CallerId ReevWorkPara | CS_ReturnCode | [5 empty] | V1.1
|  |  | Field | reevWorkPara | ReevWorkPara | Getter |  | 0x1001 | 获取增程车相关功能参数 |  | TCP | [7 empty] | V1.1
|  |  | Field | reevWorkPara | ReevWorkPara | Notification Event |  | 0x9001 | 上报增程车相关功能参数 | VCS_REEV_EventGroup@0x0001 | TCP |  |  |  | update on change |  |  |  | V1.1
|  |  | Field | reevStatus | ReevStatus | Getter |  | 0x1002 | 获取增程车相关状态 |  | TCP | [7 empty] | V1.1
|  |  | Field | reevStatus | ReevStatus | Notification Event |  | 0x9002 | 上报增程车相关状态 | VCS_REEV_EventGroup@0x0001 | TCP |  |  |  | cyclic | 100 |  |  | V1.3
|  |  | Field | reevExceptionStatus | ReevExceptionStatus | Notification Event |  | 0x9003 | 上报增程车异常状态 | VCS_REEV_EventGroup@0x0001 | TCP |  |  |  | cyclic | 100 |  |  | V1.3
Note on A1: 服务名称
Note on B1: 服务标识符 单元格格式为常规 填写格式：0xXXXX（X取值范围0-F）
Note on C1: 服务描述
Note on D1: RPC类型:RR、FF、Field、Event
Note on E1: Field的名称
Note on F1: Field使用的数据类型
Note on G1: Field的具体类型:Notification Event、Getter、Setter
Note on H1: 方法/事件的名称 Field的方法/事件不应填在此列
Note on I1: 方法/事件的标识符 单元格格式为常规 填写格式：0xXXXX（X取值范围0-F）
Note on J1: 方法/事件的描述
Note on K1: 事件组
Note on L1: 方法/事件的传输协议 固定值：UDP or TCP
Note on M1: RR/FF的输入参数
Note on N1: RR的输出参数
Note on O1: 事件的参数 仅用于Event，不用于Notification Event
Note on P1: 事件的发送策略 格式：常规 只填十进制数字，不需要带单位
Note on Q1: 周期发送时间
Note on R1: Epsilon值
Note on S1: 备注

## 2 数据类型定义
DataType Name | DataType Description | DataType Category | String/Array Length Type | String/Array Length Min | String/Array Length Max | Member Position | Member Name | Member Description | Member Datatype Reference | Base Datatype | Resolution | Offset | Physical Min | Physical Max | Initial Value | Invalid Value | Unit | Discrete Value Defination | Remark | version
CS_Year | 时间，年 | Integer | [7 empty] | uint16 | 1 | 0 | 1900 | 9999 | 2022 | 0xFFFF |  |  |  | V1.0
CS_Month | 时间，月 | Integer | [7 empty] | uint8 | 1 | 0 | 1 | 12 | 1 | 0xFF |  |  |  | V1.0
CS_Day | 时间，日 | Integer | [7 empty] | uint8 | 1 | 0 | 1 | 31 | 1 | 0xFF |  |  |  | V1.0
CS_Hour | 时间，时 | Integer | [7 empty] | uint8 | 1 | 0 | 0 | 23 | 0 | 0xFF |  |  |  | V1.0
CS_Minute | 时间，分 | Integer | [7 empty] | uint8 | 1 | 0 | 0 | 60 | 0 | 0xFF |  |  |  | V1.0
CS_Second | 时间，秒 | Integer | [7 empty] | uint8 | 1 | 0 | 0 | 60 | 0 | 0xFF |  |  |  | V1.0
CS_Percent | 百分比 | Integer | [7 empty] | uint8 | 1 | 0 | 0 | 100 | 0 | 0xFF | % |  |  | V1.0
CS_OnOffCmd | 功能配置开关 | Enumeration | [7 empty] | uint8 |  |  |  |  | 0 | 255 |  | 0x0: NO_REQUEST 0x1: OFF 0x2: ON |  | V1.0
CS_OnOffStatus | 功能开关状态 | Enumeration | [7 empty] | uint8 |  |  |  |  | 0 | 255 |  | 0x0: UNKOWN 0x1: OFF 0x2: ON |  | V1.6
CS_TrueFalse | Bool型状态指示 | Boolean | [7 empty] | boolean | [9 empty] | V1.42
CS_OpenCloseStop | 开关类型命令 | Enumeration | [7 empty] | uint8 |  |  |  |  | 0 | 255 |  | 0x0: NO_REQUEST 0x1: OPEN 0x2: CLOSE 0x3: STOP |  | V1.0
CS_StartStop | 启动/停止类命令 | Enumeration | [7 empty] | uint8 |  |  |  |  | 0 | 255 |  | 0x0: NO_REQUEST 0x1: STOP 0x2: START |  | V1.0
CS_Time | 时间信息 | Struct |  |  |  | 0 | year | 年 | CS_Year | [10 empty] | V1.0
[6 empty] | 1 | month | 月 | CS_Month | [10 empty] | V1.0
[6 empty] | 2 | day | 日 | CS_Day | [10 empty] | V1.0
[6 empty] | 3 | hour | 时 | CS_Hour | [10 empty] | V1.0
[6 empty] | 4 | minute | 分 | CS_Minute | [10 empty] | V1.0
[6 empty] | 5 | second | 秒 | CS_Second | [10 empty] | V1.0
CS_LockUnlock | 门窗解闭锁操作 | Enumeration | [7 empty] | uint8 |  |  |  |  | 0 | 255 |  | 0x0: NO_REQUEST 0x1: LOCK 0x2: UNLOCK |  | V1.0
CS_LockStatus | 锁的状态 | Enumeration | [7 empty] | uint8 |  |  |  |  | 0 | 255 |  | 0x0: LOCKED 0x1: UNLOCK 0x2: SUPER_LOCKED 0xFF: UNKNOWN |  | V1.0
CS_ReturnCode | 操作返回值 | Enumeration | [7 empty] | uint8 |  |  |  |  | 0 | 255 |  | 0x0: SUCCESS 0x1: FAILED |  | V1.0
CallerId | 服务调用者标识 | Enumeration | [7 empty] | uint16 | 1 | 0 | 0 | 63354 | 32769 | 65535 |  | 0x8001: CDC 0x8201: ADS 0x8401: TBOX |  | V1.42
DoorFuncCfgInfo | 车门相关的整体功能配置，参数配置需要记忆持久化 | Struct |  |  |  | 0 | MaxTargetPosition | 设置门的最大开度 | MaxTargetPosition | [10 empty] | V1.0
[6 empty] | 1 | DoorLightSwitch | Door档功能开关 | CS_OnOffCmd | [10 empty] | V1.0
MaxTargetPosition | 设置门的最大开度，对车门设置最大开度值时，仅对四门和尾门进行设置 | Array | Fixed | 1 | 5 |  |  |  | DoorMaxTargetPosition
DoorMaxTargetPosition |  | Struct |  |  |  | 0 | DoorId | 车门标识 | CS_DoorId | [10 empty] | V1.42
[6 empty] | 1 | MaxPosition | 车门的最大开度信息 | CS_Percent | [10 empty] | V1.42
DoorLockOper | 对车门的解闭锁操作 | Array | Fixed | 1 | 4 |  |  |  | DoorInstanceLockOper
DoorInstanceLockOper |  | Struct |  |  |  | 0 | DoorId | 车门标识 | CS_DoorId | [10 empty] | V1.42
[6 empty] | 1 | LockSwitch | 门锁指令 | CS_LockUnlock | [10 empty] | V1.41
| 儿童锁状态仅对四门有效 |  |  |  |  | 2 | ChildLockSwitch | 儿童锁指令 | CS_LockUnlock | [10 empty] | V1.41
CS_DoorId | 车门标识定义，当消息中为无效值，表示不针对具体车门，相关的结构体无效 | Enumeration | [7 empty] | uint8 |  |  |  |  | 0 | 255 |  | 0x0: DOOR_FL 0x1: DOOR_FR 0x2: DOOR_RL 0x3: DOOR_RR 0x4: DOOR_GATE 0x5: DOOR_FRONTHATCH 0x6: DOOR_CHARGE 0x7: DOOR_FUEL 0xFF: INVALID |  | V1.41 V1.42
DoorOpenCtrl | 车辆四个侧门的开关操作 | Array | Fixed | 1 | 4 |  |  |  | DoorInstanceOpenCtrl
DoorInstanceOpenCtrl |  | Struct |  |  |  | 0 | DoorId | 车门标识 | CS_DoorId | [10 empty] | V1.41 V1.42
[6 empty] | 1 | OperationType | 车门的开关控制 | CommOpenCloseOper | [10 empty] | V1.42
CommOpenCloseOper | 车门的开关控制 TartgetPosition仅当OpenCloseCmd为NO_REQUEST时有效 | Struct |  |  |  | 0 | OpenCloseCmd | 开关命令 | CS_OpenCloseStop | [10 empty] | V1.41
[6 empty] | 1 | TargetPosition | 车门目标开度 | CS_Percent | [10 empty] | V1.41
DoorStatusInfo | 车门状态信息 | Struct |  |  |  | 0 | CentralLockStatus | 中控锁状态 | CS_LockStatus | [10 empty] | V1.41
[6 empty] | 1 | DoorStatus | 车门状态 | DoorStatus | [10 empty] | V1.42
DoorStatus | 车门状态 | Array | Fixed | 1 | 8 |  |  |  | DoorInstanceStatus | [10 empty] | V1.42
DoorInstanceStatus |  | Struct |  |  |  | 0 | DoorId | 车门标识 | CS_DoorId | [10 empty] | V1.42
[6 empty] | 1 | FaultStatus | 车门的故障状态 | CS_DoorFaultStatus | [10 empty] | V1.41
[6 empty] | 2 | RealTimePosition | 车门实时开度信息 | CS_DoorRTPosition | [10 empty] | V1.41
[6 empty] | 3 | LockStatus | 车门锁状态 | CS_LockStatus | [10 empty] | V1.41
| 童锁状态仅针对四门有效 |  |  |  |  | 4 | ChildLockStatus | 车门童锁状态 | CS_LockStatus | [10 empty] | V1.41
[6 empty] | 5 | OpenStatus | 车门的开关状态 | CS_DoorOpenStatus | [10 empty] | V1.41
CS_DoorRTPosition | 车门的实时开度信息 | Integer | [7 empty] | uint8 | 5 | 0 | 0 | 100 | 0 | 255 | % |  |  | V1.51
CS_DoorOpenStatus | 车门开关状态 | Enumeration | [7 empty] | uint8 |  |  |  |  | 0 | 255 |  | 0x0: CLOSING 0x1: OPENING 0x2: CLOSED 0x3: OPENED 0xFF: UNKNOWN |  | V1.0
CS_DoorFaultStatus | 车门故障信息 | Enumeration | [7 empty] | uint8 |  |  |  |  | 0 | 255 |  | 0x0: NORMAL 0x1: ABNORMAL |  | V1.0
PassengerWinRestrain | 乘员舱车窗抑制 | Struct |  |  |  | 0 | LeftWinRestrain | 左侧车窗抑制 | CS_OnOffCmd | [10 empty] | V1.0
[6 empty] | 1 | RightWinRestrain | 右侧车窗抑制 | CS_OnOffCmd | [10 empty] | V1.0
WindowOpenCtrl | 车窗开关控制 | Array | Fixed | 1 | 4 |  |  |  | WinInstanceOpenCtrl
WinInstanceOpenCtrl | TartgetPosition仅当OpenCloseCmd为NO_REQUEST时有效 | Struct |  |  |  | 0 | WindowId | 车窗标识 | CS_WindowId | [10 empty] | V1.41
[6 empty] | 1 | OpenCloseCmd | 开关命令 | CS_OpenCloseStop | [10 empty] | V1.41
[6 empty] | 2 | TargetPosition | 车窗目标开度 | CS_Percent | [10 empty] | V1.41
CS_WindowId | 车窗标识，当消息中为无效值，表示不针对具体车门，相关的结构体无效 | Enumeration | [7 empty] | uint8 |  |  |  |  | 0 | 255 |  | 0x0: WINDOW_FL 0x1: WINDOW_FR 0x2: WINDOW_RL 0x3: WINDOW_RR 0xFF: INVALID |  | V1.41
WindowStatus | 车窗状态上报信息 | Array | Fixed | 1 | 4 |  |  |  | WinInstanceStatus
WinInstanceStatus |  | Struct |  |  |  | 0 | WindowId | 车窗标识 | CS_WindowId | [10 empty] | V1.41
[6 empty] | 1 | FaultStatus | 车窗的故障状态 | CS_WindowFaultStatus | [10 empty] | V1.41
[6 empty] | 2 | RealTimePosition | 车窗实时开度信息 | CS_WinRTPostion | [10 empty] | V1.41
[6 empty] | 3 | ActuateStatus | 车窗的运动状态 | CS_WindowActuateStatus | [10 empty] | V1.41
[6 empty] | 4 | WindowRestrainStatus | 乘客车窗抑制状态 | WindowRestrainStatus | [10 empty] | V1.41
CS_WinRTPostion | 车窗实时位置信息 | Integer | [7 empty] | uint8 | 5 | 0 | 0 | 100 | 0 | 255 | % |  |  | V1.51
CS_WindowActuateStatus |  | Enumeration | [7 empty] | uint8 |  |  |  |  | 0 | 255 |  | 0x0: CLOSING 0x1: OPENING 0x2: CLOSED 0x3: OPENED 0xFF: UNKNOWN |  | V1.0
CS_WindowFaultStatus |  | Enumeration | [7 empty] | uint8 |  |  |  |  | 0 | 255 |  | 0x0: NORMAL 0x1: ABNORMAL |  | V1.0
WindowRestrainStatus |  | Struct |  |  |  | 0 | LeftWinRestrainStatus | 左侧车窗抑制状态 | CS_WinRestrainStatus | [10 empty] | V1.6
[6 empty] | 1 | RightWinRestrainStatus | 右侧车窗抑制状态 | CS_WinRestrainStatus | [10 empty] | V1.6
CS_WinRestrainStatus |  | Enumeration | [7 empty] | uint8 |  |  |  |  | 0 | 255 |  | 0x0: UNRESTRAINED 0x1: RESTRAINED 0xFF: UNKNOWN |  | V1.6
BeamPosition | 大灯光束位置调节 | Struct |  |  |  | 0 | XAngle | 设置灯的左右偏角的角度 | CS_Percent | [10 empty] | V1.0
[6 empty] | 1 | ZAngle | 设置灯的上下仰角的角度 | CS_Percent | [10 empty] | V1.0
BeamMode | 大灯工作模式 当设置为位置灯模式时，仅开启位置灯，不打开近光灯； 当设置为近光灯模式时，同时打开近光灯和位置灯； | Enumeration | [7 empty] | uint8 |  |  |  |  | 0 | 255 |  | 0x0: OFF 0x1: POSITION_LIGHT 0x2: LOW_BEAM 0x3: AUTO_MODE |  | V1.41
SteerLightMode | 转向灯工作模式 | Enumeration | [7 empty] | uint8 |  |  |  |  | 0 | 255 |  | 0x0: OFF 0x1: LEFT_LANE_CHANGE 0x2: LEFT_TURN 0x3: RIGHT_LANE_CHANGE 0x4: RIGHT_TURN 0x5: HAZARD |  | V1.41
HightBeamMode | 远光灯工作模式 | Enumeration | [7 empty] | uint8 |  |  |  |  | 0 | 255 |  | 0x0: OFF 0x1: ON 0x2: FLASH |  | V1.41
FogLightCmd | 雾灯开关指令 | Struct |  |  |  | 0 | FrontFogLightCmd | 前雾灯开关 | CS_LightCmd | [10 empty] | V1.41
[6 empty] | 1 | RearFogLightCmd | 后雾灯开关 | CS_LightCmd | [10 empty] | V1.41
InnerLightCmd | 内控控制开关 | Struct |  |  |  | 0 | ReadingLightCmd | 阅读灯开关 | CS_LightCmd | [10 empty] | V1.41
[6 empty] | 1 | FootLightCmd | 照脚灯开关 | CS_LightCmd | [10 empty] | V1.41
[6 empty] | 2 | FrontLeftDoorLightCmd | 左前车门门灯开关 | CS_LightCmd
[6 empty] | 3 | FrontRightDoorLightCmd | 右前车门门灯开关 | CS_LightCmd
[6 empty] | 4 | RearLeftDoorLightCmd | 左后车门门灯开关 | CS_LightCmd
[6 empty] | 5 | RearRightDoorLightCmd | 右后车门门灯开关 | CS_LightCmd
LightStatus | 车灯相关状态上报 | Struct |  |  |  | 0 | BeamPosition | 大灯的角度状态 | BeamPosition | [10 empty] | V1.0
[6 empty] | 1 | LightOnOffSts | 车灯的开关状态 | LightOnOffSts | [10 empty] | V1.41
LightOnOffSts | 车灯开关状态信息 | Struct |  |  |  | 0 | LeftSteerLightSts | 左转向灯开关 | CS_LightStatus | [10 empty] | V1.0
[6 empty] | 1 | RightSteerLightSts | 右转向灯开关 | CS_LightStatus | [10 empty] | V1.0
[6 empty] | 2 | LowBeamSts | 近光灯开关 | CS_LightStatus | [10 empty] | V1.0
[6 empty] | 3 | HighBeamSts | 远光灯开关 | CS_LightStatus | [10 empty] | V1.0
[6 empty] | 4 | PositionLightSts | 位置灯开关 | CS_LightStatus | [10 empty] | V1.0
[6 empty] | 5 | FrontFogLightSts | 前雾灯开关 | CS_LightStatus | [10 empty] | V1.0
[6 empty] | 6 | ReartFogLightSts | 后雾灯开关 | CS_LightStatus | [10 empty] | V1.0
[6 empty] | 7 | DaytimeLightSts | 日间行车灯状态 | CS_LightStatus | [10 empty] | V1.3
[6 empty] | 8 | ReadingLightSts | 阅读灯开关 | CS_LightStatus | [10 empty] | V1.0
[6 empty] | 9 | FootLightSts | 照脚灯开关 | CS_LightStatus | [10 empty] | V1.0
[6 empty] | 10 | FrontLeftDoorLightSts | 左前车门门灯开关 | CS_LightStatus | [10 empty] | V1.6
[6 empty] | 11 | FrontRightDoorLightSts | 右前车门门灯开关 | CS_LightStatus | [10 empty] | V1.6
[6 empty] | 12 | RearLeftDoorLightSts | 左后车门门灯开关 | CS_LightStatus | [10 empty] | V1.6
[6 empty] | 13 | RearRightDoorLightSts | 右后车门门灯开关 | CS_LightStatus | [10 empty] | V1.6
CS_LightCmd | 灯的配置开关 | Enumeration | [7 empty] | uint8 |  |  |  |  | 0 | 255 |  | 0x0: NO_REQUEST 0x1: OFF 0x2: ON 0x3: FLASH |  | V1.6
CS_LightStatus | 灯的开关状态 | Enumeration | [7 empty] | uint8 |  |  |  |  | 0 | 255 |  | 0x0: UNKOWN 0x1: OFF 0x2: ON 0x3: FLASH |  | V1.6
RearViewFuncPara | 设置相关功能 | Struct |  |  |  | 0 | AutoFoldSw | 后视镜离开锁车自动折叠 | CS_OnOffCmd | [10 empty] | V1.0
[6 empty] | 1 | AutoTurndownSw | 后视倒车自动向下 | CS_OnOffCmd | [10 empty] | V1.0
[6 empty] | 2 | AutoAntiGlare | 自动防炫目功能开关 | CS_OnOffCmd | [10 empty] | V1.41
[6 empty] | 3 | MirrorSelectResult | 后视镜调节左右选择结果 | CS_RearViewSelecResult | [10 empty] | V1.41
CS_RearViewSelecResult |  | Enumeration | [7 empty] | uint8 |  |  |  |  | 0 | 255 |  | 0x0: NO_REQUEST 0x1: NO_CHOOSE 0x2: LEFT_REARVIEW 0x3: RIGHT_REARVIEW |  | V1.41
RearViewFold | 外后视镜的折叠展开操作指令 | Struct |  |  |  | 0 | LeftViewFoldCmd | 左侧后视镜折叠命令 | CS_FoldUnfold | [10 empty] | V1.41
[6 empty] | 1 | RightViewFoldCmd | 右侧后视镜折叠命令 | CS_FoldUnfold | [10 empty] | V1.41
CS_FoldUnfold | 折叠操作类型 | Enumeration | [7 empty] | uint8 |  |  |  |  | 0 | 255 |  | 0x0: NO_REQUEST 0x1: UNFLOD 0x2: FOLD |  | V1.0
RearViewAngleInfo | 后视镜角度调节 | Struct |  |  |  | 0 | LeftViewAngle | 左侧后视镜角度 | RearViewAngle | [10 empty] | V1.0
[6 empty] | 1 | RightViewAngle | 右侧后视镜角度 | RearViewAngle | [10 empty] | V1.0
RearViewAngle | 后视镜的角度 0xFFFFFF无效值表示当前操作无效，不调整相关角度 | Struct |  |  |  | 0 | XAngle | 调整横向角度 | CS_Percent | [10 empty] | V1.0
| 0xFFFFFF无效值表示当前操作无效，不调整相关角度 |  |  |  |  | 1 | YAngle | 调整纵向角度 | CS_Percent | [10 empty] | V1.0
RearViewStepAdjust | 步进式后视镜调节 | Struct |  |  |  | 0 | LeftStepAdjustMode | 左后视镜步进式调节模式 | RearViewAdjustMode | [10 empty] | V1.41
[6 empty] | 1 | RightStepAdjustMode | 右后视镜步进式调节模式 | RearViewAdjustMode | [10 empty] | V1.41
RearViewAdjustMode | 后视镜步进式调节模式 | Enumeration | [7 empty] | uint8 |  |  |  |  | 0 | 255 |  | 0x0: NO_REQUEST 0x1: STOP 0x2: RIGHT_DIRECTION_ADJUST 0x3: LEFT_DIRECTION_ADJUST 0x4: UP_DIRECTION_ADJUST 0x5: DOWN_DIRECTION_ADJUST |  | V1.41
RearViewHeating | 后视镜加热功能开关 | Struct |  |  |  | 0 | LeftViewHeatLevel | 左后视镜加热等级 | CS_RearViewHeatingLevel | [10 empty] | V1.41
[6 empty] | 1 | RightViewHeatLevel | 右后视镜加热等级 | CS_RearViewHeatingLevel | [10 empty] | V1.41
CS_RearViewHeatingLevel | 后视镜加热等级 | Enumeration | [7 empty] | uint8 |  |  |  |  | 0 | 255 |  | 0x0: NO_REQUEST 0x1: OFF 0x2: LEVEL1 0x3: LEVEL2 0x4: LEVEL3 |  | V1.41
RearViewWarnLightMode | 后视镜警示灯模式设置 | Struct |  |  |  | 0 | LeftWarnLightMode | 左后视镜警示灯模式 | CS_LightCmd | [10 empty] | V1.5
[6 empty] | 1 | RightWarnLightMode | 右后视镜警示灯模式 | CS_LightCmd | [10 empty] | V1.5
RearViewStatus | 后视镜状态 | Struct |  |  |  | 0 | LeftViewStatus | 左后视镜状态信息 | RearViewStatusInfo | [10 empty] | V1.0
[6 empty] | 1 | RightViewStatus | 有后视镜状态信息 | RearViewStatusInfo | [10 empty] | V1.41
RearViewStatusInfo | 后视镜状态信息 | Struct |  |  |  | 0 | AngleInfo | 后视镜的角度信息 | RearViewAngle | [10 empty] | V1.41
[6 empty] | 1 | FoldStatus | 后视镜折叠状态 | CS_FoldUnfoldStatus | [10 empty] | V1.41
[6 empty] | 2 | HeatingStatus | 后视镜加热状态 | CS_RearViewHeatingStatus | [10 empty] | V1.41
[6 empty] | 3 | WarnLightStatus | 后视镜警示灯状态 | CS_OnOffStatus | [10 empty] | V1.51
CS_FoldUnfoldStatus | 折叠状态 | Enumeration | [7 empty] | uint8 |  |  |  |  | 0 | 255 |  | 0x0: UNFOLDED 0x1: FOLDED 0xFF: UNKNOWN |  | V1.41
CS_RearViewHeatingStatus | 后视镜加热状态 | Enumeration | [7 empty] | uint8 |  |  |  |  | 0 | 255 |  | 0x0: OFF 0x1: LEVEL1 0x2: LEVEL2 0x3: LEVEL3 0xFF: UNKNOWN |  | V1.6
SeatPosition | 设置座椅位置 | Array | Fixed | 1 | 5 |  |  |  | SeatInstancePosition
SeatInstancePosition |  | Struct |  |  |  | 0 | SeatId | 座椅标识 | CS_SeatId | [10 empty] | V1.41
| 0xFFFFFF无效值表示当前操作无效，不调整相关角度 |  |  |  |  | 1 | MainXDir | 调整座椅前后位置 | CS_Percent | [10 empty] | V1.0
| 0xFFFFFF无效值表示当前操作无效，不调整相关角度 |  |  |  |  | 2 | MainZDir | 调整座椅高度位置 | CS_Percent | [10 empty] | V1.0
| 0xFFFFFF无效值表示当前操作无效，不调整相关角度 |  |  |  |  | 3 | FrontZDir | 调整座椅的坐垫前部位高度 | CS_Percent | [10 empty] | V1.41
| 0xFFFFFF无效值表示当前操作无效，不调整相关角度 |  |  |  |  | 4 | BackRestAngle | 调整座椅靠背角度 | CS_Percent | [10 empty] | V1.0
| 0xFFFFFF无效值表示当前操作无效，不调整相关角度 |  |  |  |  | 5 | LegRestAngle | 调整座椅脚托高度 | CS_Percent | [10 empty] | V1.0
CS_SeatId | 座椅标识 255为无效值，表示不针对具体座椅，相关的结构体无效 | Enumeration | [7 empty] | uint8 |  |  |  |  | 0 | 255 |  | 0x0: SEAT_FL 0x1: SEAT_FR 0x2: SEAT_RL 0x3: SEAT_RM 0x4: SEAT_RR 0xFF: INVALID |  | V1.41
SeatEnhFunc | 设置座椅相关的附加功能 | Array | Fixed | 1 | 5 |  |  |  | SeatInstanceEnhFunc
SeatInstanceEnhFunc |  | Struct |  |  |  | 0 | SeatId | 座椅标识 | CS_SeatId | [10 empty] | V1.41
[6 empty] | 1 | HeatingLevel | 加热功能配置 | CS_SeatHeatingLevel | [10 empty] | V1.0
[6 empty] | 2 | VentilationLevel | 通风功能配置 | CS_SeatVentilationLevel | [10 empty] | V1.0
[6 empty] | 3 | MassagFuncCfg | 按摩功能配置 | SeatMassagFuncCfg | [10 empty] | V1.0
SeatMassagFuncCfg | 座椅按摩功能配置 | Struct |  |  |  | 0 | MassageStrength | 设置按摩强度 | CS_SeatMassagStrength | [10 empty] | V1.0
[6 empty] | 1 | MassagMode | 设置按摩模式 | CS_SeatMassagMode | [10 empty] | V1.0
CS_SeatHeatingLevel | 加热等级 | Enumeration | [7 empty] | uint8 |  |  |  |  | 0 | 255 |  | 0x0: NO_REQUEST 0x1: OFF 0x2: LEVEL1 0x3: LEVEL2 0x4: LEVEL3 0x5: LEVEL4 0x6: LEVEL5 |  | V1.0
CS_SeatVentilationLevel | 通风等级 | Enumeration | [7 empty] | uint8 |  |  |  |  | 0 | 255 |  | 0x0: NO_REQUEST 0x1: OFF 0x2: LEVEL1 0x3: LEVEL2 0x4: LEVEL3 0x5: LEVEL4 0x6: LEVEL5 |  | V1.0
CS_SeatMassagMode | 座椅按摩类型 0: 揉捏 1: 指压 2: 捶打 3: 推拿 | Enumeration | [7 empty] | uint8 |  |  |  |  | 0 | 255 |  | 0x0: KNEAD 0x1: SHIATSU 0x2: BEAT 0x3: MASSAGE |  | V1.0
CS_SeatMassagStrength | 坐骑按摩强度 | Enumeration | [7 empty] | uint8 |  |  |  |  | 0 | 255 |  | 0x0: NO_REQUEST 0x1: OFF 0x2: SOFT 0x3: MEDIUM 0x4: HEAVY |  | V1.0
SeatStatus | 上报座椅状态 | Array | Fixed | 1 | 5 |  |  |  | SeatInstanceStatus
SeatInstanceStatus |  | Struct |  |  |  | 0 | SeatId | 座椅标识 | CS_SeatId | [10 empty] | V1.0
[6 empty] | 1 | SeatPositionStatus | 座椅位置信息 | SeatPositionStatus | [10 empty] | V1.0
[6 empty] | 2 | SeatOccupiedStatus | 座椅占用状态 | CS_OccupiedStatus | [10 empty] | V1.0
[6 empty] | 3 | SeatSafetyBeltStatus | 座椅安全带状态 | CS_SafetyBeltStatus | [10 empty] | V1.41
[6 empty] | 4 | SeatHeatingStatus | 座椅加热状态 | CS_SeatHeatingStatus | [10 empty] | V1.0
[6 empty] | 5 | SeatVentilationStatus | 座椅通风状态 | CS_SeatVentilationStatus | [10 empty] | V1.0
[6 empty] | 6 | SeatMassagStatus | 座椅按摩状态 | SeatMassagStatus | [10 empty] | V1.0
SeatPositionStatus | 座椅的位置信息 | Struct |  |  |  | 0 | MainXDir | 座椅前后位置 | CS_Percent | [10 empty] | V1.0
[6 empty] | 1 | MainZDir | 座椅高度 | CS_Percent | [10 empty] | V1.0
[6 empty] | 2 | FrontZDir | 坐垫高度 | CS_Percent | [10 empty] | V1.0
[6 empty] | 3 | BackRestAngle | 靠背角度 | CS_Percent | [10 empty] | V1.0
[6 empty] | 4 | LegRestAngle | 脚托角度 | CS_Percent | [10 empty] | V1.41
CS_OccupiedStatus | 座椅实际占用状态 | Enumeration | [7 empty] | uint8 |  |  |  |  | 0 | 255 |  | 0x0: UNOCCUPIED 0x1: OCCUPIED 0xFF: UNKNOWN |  | V1.0
CS_SafetyBeltStatus | 安全带卡扣状态 | Enumeration | [7 empty] | uint8 |  |  |  |  | 0 | 255 |  | 0x0: BUCKLED 0x1: UNBUCKLED 0xFF: UNKNOWN |  | V1.5
CS_SeatHeatingStatus | 座椅加热状态 | Enumeration | [7 empty] | uint8 |  |  |  |  | 0 | 255 |  | 0x0: OFF 0x1: LEVEL1 0x2: LEVEL2 0x3: LEVEL3 0x4: LEVEL4 0x5: LEVEL5 0xFF: UNKNOWN |  | V1.0
CS_SeatVentilationStatus | 座椅通风状态 | Enumeration | [7 empty] | uint8 |  |  |  |  | 0 | 255 |  | 0x0: OFF 0x1: LEVEL1 0x2: LEVEL2 0x3: LEVEL3 0x4: LEVEL4 0x5: LEVEL5 0xFF: UNKNOWN |  | V1.0
SeatMassagStatus | 座椅按摩状态 | Struct |  |  |  | 0 | Strength | 工作强度 | CS_SeatMassagStrengthSts | [10 empty] | V1.0
[6 empty] | 1 | Mode | 工作模式 | CS_SeatMassagModeSts | [10 empty] | V1.0
CS_SeatMassagStrengthSts | 座椅按摩强度状态 | Enumeration | [7 empty] | uint8 |  |  |  |  | 0 | 255 |  | 0x0: OFF 0x1: SOFT 0x2: MEDIUM 0x3: HEAVY 0xFF: UNKNOWN |  | V1.41
CS_SeatMassagModeSts | 座椅按摩模式状态 | Enumeration | [7 empty] | uint8 |  |  |  |  | 0 | 255 |  | 0x0: KNEAD 0x1: SHIATSU 0x2: BEAT 0x3: MASSAGE 0xFF: UNKNOWN |  | V1.41
SunRoofOpenCtrl | 天窗的开关操作 | Struct |  |  |  | 0 | OpenCloseCmd | 开关命令 | CS_OpenCloseStop | [10 empty] | V1.5
| 车窗打开到具体的开度位置，仅当SunRoofOpenCloseCtrl为No_Request时有效； 0xFFFFFF无效值表示当前操作无效，不调整相关角度 |  |  |  |  | 1 | RoofPosition | 调整天窗开度 | CS_Percent | [10 empty] | V1.5
| 车窗打开到具体的开度位置，仅当SunRoofOpenCloseCtrl为No_Request时有效； 0xFFFFFF无效值表示当前操作无效，不调整相关角度 |  |  |  |  | 2 | RoofAngle | 调整天窗起翘位置 | CS_Percent | [10 empty] | V1.5
SunRoofStatus | 天窗状态上报 | Struct |  |  |  | 0 | SunRoofActuateStatus | 天窗运行状态 | CS_SunRoofActuateStatus | [10 empty] | V1.0
[6 empty] | 1 | SunRoofPositionStatus | 天窗开度信息 | CS_Percent | [10 empty] | V1.0
[6 empty] | 2 | SunRoofAngleStatus | 天窗起翘角度 | CS_Percent | [10 empty] | V1.0
[6 empty] | 3 | ShadeDegreeStatus | 遮阳程度上报 | CS_Percent
CS_SunRoofActuateStatus | 运行状态定义 | Enumeration | [7 empty] | uint8 |  |  |  |  | 0 | 255 |  | 0x0: IDLE 0x1: CLOSEING 0x2: OPENING 0x3: CLOSED 0x4: OPENED 0xFF: UNKNOWN |  | V1.0
AdjSunShadeDegree | 对遮阳帘的控制操作 | Struct |  |  |  | 0 | ShadeOpenClose | 遮阳帘开关操作 | CS_OpenCloseStop | [10 empty] | V1.0
| 0xFFFFFF无效值表示当前操作无效，不调整相关角度 |  |  |  |  | 1 | ShadeDegreeAdjust | 遮阳帘遮阳程度调节 | CS_Percent | [10 empty] | V1.0
WiperRunMode | 雨刮运行模式 | Struct |  |  |  | 0 | WiperId | 雨刮标识信息 | CS_WiperId | [10 empty] | V1.42
[6 empty] | 1 | RunMode | 雨刮运行模式 | CS_WiperRunMode | [10 empty] | V1.42
[6 empty] | 2 | IntervalLevel | 雨刮间隔运行等级 | CS_WiperInteralLevel | [10 empty] | V1.42
CS_WiperId | 雨刮编号 | Enumeration | [7 empty] | uint8 |  |  |  |  | 0 | 255 |  | 0x0: WIPER_FRONT 0x1: WIPER_REAR |  | V1.42
CS_WiperRunMode | 雨刮运行模式 | Enumeration | [7 empty] | uint8 |  |  |  |  | 0 | 255 |  | 0x0: NO_REQUEST 0x1: STOP 0x2: INTERVAL 0x3: LOW_SPEED 0x4: HIGH_SPEED 0x5: WASH 0x6: MAINTENANCE |  | V1.42
CS_WiperInteralLevel | 雨刮间隔运行模式下的等级 仅当RunMode为INTERVAL模式下时才有效 0xFE标识当前操作无效，不调整 | Integer | [7 empty] | uint8 | 1 | 0 | 0 | 254 | 0 | 255 |  |  |  | V1.42
WiperStatus | 雨刮状态 | Struct |  |  |  | 0 | FrontWiperStatus | 前雨刮状态 | CS_WiperStatus | [10 empty] | V1.42
[6 empty] | 1 | RearWiperStatus | 后雨刮状态 | CS_WiperStatus | [10 empty] | V1.42
CS_WiperStatus | 雨刮状态信息 | Struct |  |  |  | 0 | RunStatus | 雨刮运行模式 | CS_WiperRunStatus | [10 empty] | V1.42
[6 empty] | 1 | IntervalLevel | 雨刮间隔运行等级 | CS_WiperInteralLevel | [10 empty] | V1.42
CS_WiperRunStatus | 雨刮运行模式状态 | Enumeration | [7 empty] | uint8 |  |  |  |  | 0 | 255 |  | 0x0: STOP 0x1: INTERVAL 0x2: LOW_SPEED 0x3: HIGH_SPEED 0x4: WASH 0x5: MAINTENANCE 0xFF: UNKNOWN |  | V1.66
TirePressInfo | 胎压信息 | Struct |  |  |  | 0 | TirePress_LF | 左前胎压信息 | TirePressureInfo | [10 empty] | V1.3
[6 empty] | 1 | TirePress_LR | 左后胎压信息 | TirePressureInfo | [10 empty] | V1.3
[6 empty] | 2 | TirePress_RF | 右前胎压信息 | TirePressureInfo | [10 empty] | V1.3
[6 empty] | 3 | TirePress_RR | 右后胎压信息 | TirePressureInfo | [10 empty] | V1.3
TirePressureInfo | 轮胎压力状态信息 | Struct |  |  |  | 0 | Pressure | 轮胎压 | CS_TireRessure | [10 empty] | V1.3
[6 empty] | 1 | PressueSts | 轮胎压状态 | CS_TirePressureSts | [10 empty] | V1.3
[6 empty] | 2 | LeakageSts | 轮胎漏气状态 | CS_TireLeakageSts | [10 empty] | V1.3
CS_TireRessure | 胎压值 | Integer | [7 empty] | uint16 | 0.0625 | 0 | 0 | 65534 | 0 | 65535 | bar |  |  | V1.3
CS_TirePressureSts | 胎压状态 | Enumeration | [7 empty] | uint8 |  |  |  |  | 0 | 255 |  | 0x0: NORMAL 0x1: OVER_PRESSURE 0x2: LOW_PRESSURE 0xFF: UNKNOWN |  | V1.3
CS_TireLeakageSts | 漏气状态 | Enumeration | [7 empty] | uint8 |  |  |  |  | 0 | 255 |  | 0x0: NORMAL 0x1: SLOW_LEAK 0x2: QUICK_LEAK 0xFF: UNKNOWN |  | V1.3
CS_HornVolume | 车辆喇叭控制请求 0: 表示停止鸣笛 1~100有效 0xFF表示使用默认值音量 | Integer | [7 empty] | uint8 | 1 | 0 | 0 | 100 | 0 | 255 | % |  |  | V1.41
GlobalACSysPara | 空调系统全局参数 | Struct |  |  |  | 0 | ACSwitch | A/C开关 | CS_OnOffCmd | [10 empty] | V1.3
[6 empty] | 1 | RecircleMode | 循环模式 | CS_RecircleMode | [10 empty] | V1.0
[6 empty] | 2 | AreaSyncSwitch | 温区同步开关 | CS_OnOffCmd
[6 empty] | 3 | MaxACSwitch | 最大制冷开关 | CS_OnOffCmd | [10 empty] | V1.0
[6 empty] | 4 | MaxHeatSwitch | 最大制热开关 | CS_OnOffCmd | [10 empty] | V1.0
[6 empty] | 5 | AutoDemistSwitch | 自动除雾功能配置开关 | CS_OnOffCmd | [10 empty] | V1.42
[6 empty] | 6 | ImmDemistSwitch | 前档风玻璃立即除雾开关 | CS_OnOffCmd | [10 empty] | V1.42
[6 empty] | 7 | ECOModeSwitch | ECO模式开关 | CS_OnOffCmd | [10 empty] | V1.42
[6 empty] | 8 | AutoDrySwitch | 空调自动干燥功能开关 | CS_OnOffCmd | [10 empty] | V1.5
[6 empty] | 9 | TempExclusiveSwitch | 温区独享功能开关 | CS_OnOffCmd | [10 empty] | V1.5
[6 empty] | 10 | ParkAutoVeltilationSwitch | 驻车自动通风功能开关 | CS_OnOffCmd | [10 empty] | V1.5
[6 empty] | 11 | RearACLockSwitch | 后排空调锁开关 | CS_OnOffCmd | [10 empty] | V1.5
CS_RecircleMode | 循环模式定义 | Enumeration | [5 empty] | 循环运行状态 |  | uint8 |  |  |  |  | 0 | 255 |  | 0x0: NO_REQUEST 0x1: INTERNAL_RECYCLE 0x2: EXTRENAL_RECYCLE 0x3: AUTO_RECYCLE 0xFF: INVALID |  | V1.0
ACBoxPara | 前后空调相关的功能设置 | Array | Fixed | 1 | 3 |  |  |  | ACBoxInstancePara | [10 empty] | V1.6
ACBoxInstancePara |  | Struct |  |  |  | 0 | ACBoxId | 存在多个空调时，具体空调标识 | CS_ACBoxId | [10 empty] | V1.42
[6 empty] | 1 | WorkSwitch | 空调开关设置 | CS_OnOffCmd | [10 empty] | V1.3
[6 empty] | 2 | AutoModeSwitch | 空调自动模式开关设置 | CS_OnOffCmd | [10 empty] | V1.0
[6 empty] | 3 | ACVentilationLevel | 风量等级设置 | CS_ACVentilationLevel | [10 empty] | V1.3
CS_ACBoxId | 0: 前排空调（默认） 1: 后一排空调 2: 后二排空调 255: 无效值，表示设置相关参数 | Enumeration | [7 empty] | uint8 |  |  |  |  | 0 | 255 |  | 0x0: ACBOX_FRONT 0x1: ACBOX_REAR_1 0x2: ACBOX_REAR_2 |  | V1.3
CS_ACVentilationLevel | 空调出风等级 | Enumeration | [7 empty] | uint8 |  |  |  |  | 0 | 255 |  | 0x0: NO_REQUEST 0x1: OFF 0x2: LEVEL1 0x3: LEVEL2 0x4: LEVEL3 0x5: LEVEL4 0x6: LEVEL5 0x7: LEVEL6 0x8: LEVEL7 0x9: LEVEL8 0xA: LEVEL9 0xB: LEVEL10 0xFF: INVLAID |  | V1.0
ACZonePara | 温区相关的功能设置 | Array | Fixed | 1 | 4 |  |  |  | ACZoneInstancePara | [10 empty] | V1.6
ACZoneInstancePara |  | Struct |  |  |  | 0 | ZoneId | 温区编号 | CS_ACZoneId | [10 empty] | V1.3
[6 empty] | 1 | Temperature | 空调的目标温度，支持按温区设置 | CS_ACSysTemp | [10 empty] | V1.5
[6 empty] | 2 | AirMode | 出风模式设置 | CS_ACAirMode | [10 empty] | V1.0
CS_ACZoneId | 0: 前排左温区（主驾温区/或者前排温区） 1: 前排右温区（副驾温区） 2: 后排左温区（后排温区） 3: 后排右温区 255: 无效值，表示设置相关参数 | Enumeration | [7 empty] | uint8 |  |  |  |  | 255 | 255 |  | 0x0: ACZONE_FRONT_LEFT 0x1: ACZONE_FRONT_RIGH 0x2: ACZONE_REAR_LEFT 0x3: ACZONE_REAR_RIGHT 0xFF: INVALID |  | V1.42
CS_ACAirMode | 出风模式 | Enumeration | [7 empty] | uint8 |  |  |  |  | 0 | 255 |  | 0x0: NO_REQUEST 0x1: FACE 0x2: FOOT 0x3: DEFROST 0x4: FACE_AND_FOOT 0x5: FOOT_AND_DEFROST 0x6: FACE_AND_DEFROST 0x7: FACE_FOOT_AND_DEFROST 0xFF: INVALID |  | V1.0
CS_ACSysTemp | 温度定义 127: 无效值 1）对于设置类操作，表示当前无操作，即不设置当前温度，维持已有状态； 2）对于状态上报类接口，表示获取不到有效温度 | Integer | [7 empty] | int16 | 0.1 | 0 | -50 | 50 | 0 | 127 | ℃ |  |  | V1.0
AirOutletAdjust | 电动出风口调节 | Struct |  |  |  | 0 | ElecAirOutletMode | 电动风口扫风模式 | CS_OutletAirMode | [10 empty] | V1.71
[6 empty] | 1 | AirOutletAdjustPara | 电动出风口调节数组 | AirOutletAdjustAry | [10 empty] | V1.71
CS_OutletAirMode | 电动风口扫风模式 | Enumeration | [7 empty] | uint8 |  |  |  |  | 0 | 255 |  | 0x0: NO_REQUEST 0x1: FREE_MODE 0x2: SWEEP_MODE 0x3: MANUAL_MODE 0xFF: INVALID |  | V1.42
AirOutletAdjustAry | 电动出风口调节数组 | Array | Fixed | 1 | 4 |  |  |  | AirOutletInstanceAdjust | [10 empty] | V1.71
AirOutletInstanceAdjust |  | Struct |  |  |  | 0 | AirOutletId | 电动出风口编号 | CS_AirOutletId | [10 empty] | V1.6
[6 empty] | 1 | AirOutletOpenCmd | 出风口开闭指令 | CS_OpenCloseStop | [10 empty] | V1.6
[6 empty] | 2 | XDirAngle | 出风口横向调节角度 | CS_AirOurletAngle | [10 empty] | V1.6
[6 empty] | 3 | YDirAngle | 出风口纵向调节角度 | CS_AirOurletAngle | [10 empty] | V1.6
CS_AirOutletId | 0: 主驾左出风口 1: 主驾右出风口 2: 副驾左出风口 3: 副驾右出风口 | Enumeration | [7 empty] | uint8 |  |  |  |  | 255 | 255 |  | 0x0: AIR_OUTLET_DRIVER_LEFT 0x1: AIR_OUTLET_DRIVER_RIGHT 0x2: AIR_OUTLET_FRONT_PASSENGER_LEFT 0x3: AIR_OUTLET_FRONT_PASSENGER_RIGHT 0xFF: INVALID |  | V1.6
CS_AirOurletAngle | 电动出口口调度 254: 无效值 1）对于设置类操作，表示当前无操作，即不设置当前出风角度，维持已有状态； 2）对于状态上报类接口，表示获取不到有效角度信息 | Integer | [7 empty] | int8 | 1 | 0 | -100 | 100 | 0 | 254 | % |  |  | V1.6
ACWorkStatus | 空调系统工作状态 | Struct |  |  |  | 0 | GlobalACWorkStatus | 空调系统的全局功能工作状态 | GlobalACWorkStatus | [10 empty] | V1.0
[6 empty] | 1 | ACBoxWorkStatus | 前后空调相关的工作状态 | ACBoxWorkStatus | [10 empty] | V1.5
[6 empty] | 2 | ACZoneWorkStatus | 温区相关的工作状态 | ACZoneWorkStatus | [10 empty] | V1.5
[6 empty] | 3 | AirOutletStatus | 电动出风口状态 | AirOutletStatus | [10 empty] | V1.5
GlobalACWorkStatus | 空调系统的全局功能工作状态 | Struct |  |  |  | 0 | ACSwitchStatus | A/C开关状态 | CS_OnOffStatus | [10 empty] | V1.3
[6 empty] | 1 | RecircleStatus | 循环状态 | CS_RecircleMode | [10 empty] | V1.0
[6 empty] | 2 | AreaSyncStatus | 温区同步开关状态 | CS_OnOffStatus | [10 empty] | V1.5
[6 empty] | 3 | MaxACStatus | 最大制冷开关状态 | CS_OnOffStatus | [10 empty] | V1.0
[6 empty] | 4 | MaxHeatStatus | 最大制热开关状态 | CS_OnOffStatus | [10 empty] | V1.0
[6 empty] | 5 | AutoDemistStatus | 自动除雾功能开关状态 | CS_OnOffStatus | [10 empty] | V1.42
[6 empty] | 6 | ImmDemistStatus | 前档风玻璃立即除雾开关 | CS_OnOffStatus | [10 empty] | V1.42
[6 empty] | 7 | ECOModeStatus | ECO模式状态 | CS_OnOffStatus | [10 empty] | V1.42
[6 empty] | 8 | AutoDryStatus | 空调自动干燥功能开关状态 | CS_OnOffStatus | [10 empty] | V1.5
[6 empty] | 9 | TempExclusiveStatus | 温区独享功能开关状态 | CS_OnOffStatus | [10 empty] | V1.5
[6 empty] | 10 | ParkAutoVeltilationStatus | 驻车自动通风功能开关状态 | CS_OnOffStatus | [10 empty] | V1.5
[6 empty] | 11 | RearACLockStatus | 后排空调锁开关状态 | CS_OnOffStatus | [10 empty] | V1.5
ACBoxWorkStatus | 前后空调相关的功能状态 | Array | Fixed | 1 | 3 |  |  |  | ACBoxInstanceStatus | [10 empty] | V1.6
ACBoxInstanceStatus |  | Struct |  |  |  | 0 | ACBoxId | 存在多个空调时，具体空调标识 | CS_ACBoxId | [10 empty] | V1.42
[6 empty] | 1 | WorkStatus | 空调开关状态 | CS_OnOffStatus | [10 empty] | V1.3
[6 empty] | 2 | AutoModeStatus | 空调自动模式开关状态 | CS_OnOffStatus | [10 empty] | V1.0
[6 empty] | 3 | ACVentilationLevelStatus | 风量等级设置 | CS_ACVentilationLevelStatus | [10 empty] | V1.66
CS_ACVentilationLevelStatus | 风量等级状态 | Enumeration | [7 empty] | uint8 |  |  |  |  | 0 | 255 |  | 0x0: OFF 0x1: LEVEL1 0x2: LEVEL2 0x3: LEVEL3 0x4: LEVEL4 0x5: LEVEL5 0x6: LEVEL6 0x7: LEVEL7 0x8: LEVEL8 0x9: LEVEL9 0xA: LEVEL10 0xFF: INVLAID |  | V1.66
ACZoneWorkStatus | 温区相关的功能状态 | Array | Fixed | 1 | 4 |  |  |  | ACZoneInstanceStatus | [10 empty] | V1.6
ACZoneInstanceStatus | 温区相关的功能状态 | Struct |  |  |  | 0 | ZoneId | 温区编号 | CS_ACZoneId | [10 empty] | V1.3
[6 empty] | 1 | Temperature | 空调的目标温度，支持按温区设置 | CS_ACSysTemp | [10 empty] | V1.5
[6 empty] | 2 | AirMode | 出风模式设置 | CS_ACAirMode | [10 empty] | V1.0
[6 empty] | 3 | ElecAirOutletMode | 电动出风口模式 | CS_OutletAirMode | [10 empty] | V1.42
AirOutletStatus | 电动出风口状态 | Struct |  |  |  | 0 | ElecAirOutletMode | 电动出风口模式 | CS_OutletAirMode | [10 empty] | V1.71
[6 empty] | 1 | AirOutletAdjustStatus | 电动出风口调节状态数组 | AirOutletAdjustStatusAry | [10 empty] | V1.71
AirOutletAdjustStatusAry | 电动出风口调节状态数组 | Array | Fixed | 1 | 4 |  |  |  | AirOutletInstanceStatus | [10 empty] | V1.71
AirOutletInstanceStatus |  | Struct |  |  |  | 0 | AirOutletId | 电动出风口编号 | CS_AirOutletId | [10 empty] | V1.6
[6 empty] | 1 | AirOutletOpenStatus | 出风口开闭状态 | CS_AirOutletOpenStatus | [10 empty] | V1.6
[6 empty] | 2 | XDirAngle | 出风口横向调节角度 | CS_AirOurletAngle | [10 empty] | V1.6
[6 empty] | 3 | YDirAngle | 出风口纵向调节角度 | CS_AirOurletAngle | [10 empty] | V1.6
CS_AirOutletOpenStatus | 电动出风口开闭状态 | Enumeration | [7 empty] | uint8 |  |  |  |  | 0 | 255 |  | 0x0: CLOSED 0x1: OPENED 0xFF: UNKNOWN |  | V1.6
AirPurifyWorkPara | 设置空气净化工作参数 | Struct |  |  |  | 0 | WorkSwith | 净化系统功能开关 | CS_OnOffCmd | [10 empty] | V1.0
[6 empty] | 1 | UltravioletRayLevel | 紫外线开关强度 | CS_UltravioletRayLevel | [10 empty] | V1.42
[6 empty] | 2 | AnionSwitch | 负离子功能开关 | CS_OnOffCmd | [10 empty] | V1.42
CS_UltravioletRayLevel | 紫外线工作强度 | Enumeration | [7 empty] | uint8 |  |  |  |  | 0 | 255 |  | 0x0: NO_REQUEST 0x1: OFF 0x2: LEVEL1 0x3: LEVEL2 0xFF: UNKNOWN |  | V1.51
AirPurifyStatus | 空气净化工作状态 | Struct |  |  |  | 0 | WorkStatus | 净化系统工作状态 | CS_AirPurifyStatus | [10 empty] | V1.0
[6 empty] | 1 | UltravioletRayLevel | 紫外线工作强度信息 | CS_UltravioletRayLevel | [10 empty] | V1.42
[6 empty] | 2 | AnionSwitch | 负离子功能工作状态 | CS_OnOffStatus | [10 empty] | V1.42
CS_AirPurifyStatus |  | Enumeration | [7 empty] | uint8 |  |  |  |  | 0 | 255 |  | 0x0: OFF 0x1: RUNNING 0x2: COMPELETE 0xFF: UNKNOWN |  | V1.4
FragrancePara | 配置香氛工作参数 | Struct |  |  |  | 0 | WorkSwitch | 香氛功能开关 | CS_OnOffCmd | [10 empty] | V1.0
[6 empty] | 1 | WorkLocation | 选择实际工作的香氛位置 | CS_FragranceLocation | [10 empty] | V1.0
[6 empty] | 2 | WorkConcentration | 香氛浓度 | CS_FragranceConcentrationLev | [10 empty] | V1.0
[6 empty] | 3 | ExpiredStatus | 香氛过期提醒 | CS_FragranceExpiredStatus | [10 empty] | V1.6
CS_FragranceLocation | 香氛香型位置 | Integer | [7 empty] | uint8 | 1 | 0 | 0 | 254 | 0 | 255 |  |  |  | V1.0
CS_FragranceType | 香型类型 | Enumeration | [7 empty] | uint8 |  |  |  |  | 0 | 255 |  | 0x0: NO_REQUEST 0x1: TYPE_1 0x2: TYPE_2 0x3: TYPE_3 0x4: TYPE_4 0x5: TYPE_5 0xFF: UNKNOWN |  | V1.0
CS_FragranceConcentrationLev | 香氛浓度等级 | Enumeration | [7 empty] | uint8 |  |  |  |  | 0 | 255 |  | 0x0: NO_REQUEST 0x1: LOW 0x2: MEDIUM 0x3: HIGH 0xFF: UNKNOWN |  | V1.0
CS_FragranceExpiredStatus | 香氛首次上电后保质期为1年，在香氛过期1个月前，通过大屏提醒用户此香氛快过期；当香氛过期时，提醒用户香氛已过期 0: 香氛有效期超过1个月 1: 香氛有效期在1个月内 2: 香氛已过期 | Enumeration | [7 empty] | uint8 |  |  |  |  | 0 | 255 |  | 0x0: NORMAL 0x1: CLOSE_TO_EXPIRE 0x2: EXPIRED 0xFF: UNKNOWN |  | V1.6
FragranceStatus | 香氛功能工作状态 | Struct |  |  |  | 0 | FragranceTypeInfo | 车辆上的香氛类型 | FragranceTypeInfo | [10 empty] | V1.0
[6 empty] | 1 | WorkStatus | 香氛工作状态 | CS_OnOffStatus | [10 empty] | V1.0
[6 empty] | 2 | WorkConcentration | 香氛实际工作浓度 | CS_FragranceConcentrationLev | [10 empty] | V1.0
FragranceTypeInfo | 车辆上的香氛类型 | Array | Fixed | 1 | 3 |  |  |  | FragranceLocationInfo
FragranceLocationInfo |  | Struct |  |  |  | 0 | Location | 香型位置 | CS_FragranceLocation | [10 empty] | V1.0
[6 empty] | 1 | FragranceType | 香氛类型 | CS_FragranceType | [10 empty] | V1.0
[6 empty] | 2 | FragenceRemain | 香氛剩余量 | CS_Percent | [10 empty] | V1.0
EnvMonitorStatus | 车内外环境信息监测状态 | Struct |  |  |  | 0 | PM2d5Concentration | PM2.5物浓度信息 | CS_ParticleConcentration | [10 empty] | V1.0
[6 empty] | 1 | ExteriorTemperature | 车外环境温度 | CS_ACSysTemp | [10 empty] | V1.0
[6 empty] | 2 | InteriorTemperature | 车内环境温度 | InteriorTemperature | [10 empty] | V1.4
InteriorTemperature | 车内实际温度 | Struct |  |  |  | 0 | FrontTemperature | 前排温度（当车内只有一个温度传感器时，不上按照前排状态上报） | CS_ACSysTemp | [10 empty] | V1.51
[6 empty] | 1 | RearTemperature | 后排温度 | CS_ACSysTemp | [10 empty] | V1.51
CS_ParticleConcentration | 空气颗粒度浓度（PM2.5） | Integer | [7 empty] | uint16 | 0.1 | 0 | 0 | 65534 | 0 | 63353 | ug/m3 |  |  | V1.0
WindshieldHeat | 挡风玻璃加热功能配置 | Struct |  |  |  | 0 | RearWindshieldHeatSwt | 后防风玻璃加热开关 | CS_OnOffCmd | [10 empty] | V1.3
WindshieldHeatStatus | 挡风格玻璃加热状态 | Struct |  |  |  | 0 | RearWindshieldHeatSts | 后防风玻璃加热状态 | CS_OnOffCmd
DischargeCmd | 车辆放电功能设置 | Struct |  |  |  | 0 | LvDischargeCmd | 车辆低压放电功能设置 | LvDischargeCmd | [10 empty] | V1.42
[6 empty] | 1 | HvDischargeCmd | 车辆高压放电功能设置 | HvDischargeCmd | [10 empty] | V1.42
LvDischargeCmd | 车辆低压放电功能设置 | Struct |  |  |  | 0 | WirelessDischargeSw | 无线充电面板配置开关 | CS_OnOffCmd | [10 empty] | V1.0
HvDischargeCmd | 车辆高压放电功能设置 | Struct |  |  |  | 0 | V2VDischargeSw | V2V开关配置 | CS_OnOffCmd | [10 empty] | V1.0
[6 empty] | 1 | V2LDischargeSw | V2L开关配置 | CS_OnOffCmd | [10 empty] | V1.0
DischargeCfgInfo | 放电功能设置状态上报 | Struct |  |  |  | 0 | LvDischargeSwStatus | 低压放电功能开关配置状态 | LvDischargeSwStatus | [10 empty] | V1.41
[6 empty] | 1 | HvDischargeSwStatus | 高压放电功能开关配置状态 | HvDischargeSwStatus | [10 empty] | V1.41
LvDischargeSwStatus | 低压放电功能开关配置状态 | Struct |  |  |  | 0 | WirelessDischargeSw | 无线充电面板配置开关 | CS_OnOffStatus | [10 empty] | V1.0
HvDischargeSwStatus | 高压放电功能开关配置状态 | Struct |  |  |  | 0 | V2VDischargeSw | V2V开关配置 | CS_OnOffStatus | [10 empty] | V1.0
[6 empty] | 1 | V2LDischargeSw | V2L开关配置 | CS_OnOffStatus | [10 empty] | V1.0
ChrgDchrgPara | 充放电相关配置参数 | Struct |  |  |  | 0 | ChargePara | 充电功能相关配置参数 | ChargePara | [10 empty] | V1.42
[6 empty] | 1 | DischargePara | 放电功能相关配置参数 | DischargePara | [10 empty] | V1.42
ChargePara | 充电功能配置 | Struct |  |  |  | 0 | ChargeEndSOC | 充电截止SOC | CS_Percent | [10 empty] | V1.41
[6 empty] | 1 | RemindeMileage | 充电提醒里程 | CS_Mileage | [10 empty] | V1.0
[6 empty] | 2 | SchduelModeSwitch | 预约充电模式开关 | CS_OnOffCmd | [10 empty] | V1.3
DischargePara | 车辆放电功能相关工作参数 | Struct |  |  |  | 0 | DchrgEndSOC | 放电截止SOC值 | CS_Percent | [10 empty] | V1.2
[6 empty] | 1 | DchrgEndMieage | 放电截止续航里程 | CS_Mileage | [10 empty] | V1.3
ChargeCmd | 充电操作 | Struct |  |  |  | 0 | ChargeCmd | 充电启停命令 | CS_StartStop | [10 empty] | V1.2
[6 empty] | 1 | OperateScene | 启动充电/停止充电触发场景 | CS_ChrgScene | [10 empty] | V1.3
CS_ChrgScene | 启动充电/停止充电触发场景 0x00: 手动操作立即启动充电 0x01: 预约开始时间到启动充电 0x10: 手动操作立即停止充电 0x11: 预约结束时间到停止充电 0x12: 自动结束，停止充电，如达到截止SOC，故障等 | Enumeration | [7 empty] | uint8 |  |  |  |  | 255 | 255 |  | 0x0: MANAUL_START 0x1: SCHEDULE_START 0x2: MANAUL_STOP 0x3: SCHEDULE_STOP 0x4: OTHER_STOP 0xFF: UNKNOWN |  | V1.3 V1.42
ChrgDchrgStatus | 充放电状态 | Struct |  |  |  | 0 | ChargePortStatus | 上报充电口状态 | ChargePortStatus | [10 empty] | V1.0
[6 empty] | 1 | ChargeType | 车辆充电类型 | CS_ChargeType
[6 empty] | 1 | ChargeStatus | 车辆充电状态 | CS_ChargeStatus | [10 empty] | V1.41
[6 empty] | 2 | ChargeRemineTime | 充电剩余时长 | CS_ChrgDchrgTimeLength | [10 empty] | V1.42
[6 empty] | 3 | DischargeStatus | 车辆放电状态 | CS_DischargeStatus | [10 empty] | V1.3
[6 empty] | 4 | DisChargeTimeLength | 放电时长 | CS_ChrgDchrgTimeLength | [10 empty] | V1.41
ChargePortStatus | 充电口链接状态 | Struct |  |  |  | 0 | DCPortStatus | 直流口状态 | PortStatus | [10 empty] | V1.0
[6 empty] | 1 | ACPortStatus | 交流口状态 | PortStatus | [10 empty] | V1.0
PortStatus |  | Struct |  |  |  | 0 | PlugType | 充电口插枪类型 | CS_ChargePlugType | [10 empty] | V1.0
[6 empty] | 1 | Status | 充电口的物理连接状态 | CS_PortConnectStatus | [10 empty] | V1.0
CS_ChargePlugType | 充电口插枪类型 | Enumeration | [7 empty] | uint8 |  |  |  |  | 255 | 255 |  | 0x0: CHARGE_GUN 0x1: DISCHARGE_GUN 0xFF: UNKNOWN |  | V1.0
CS_PortConnectStatus | 充电口的物理连接状态 0: INIT 1: 表示检测到充电枪已经插入充电口并正确连接 2: 未检测到充电枪插入充电口 3: 检测到充电枪已经插入充电口但并未正确连接 | Enumeration | [7 empty] | uint8 |  |  |  |  | 0 | 255 |  | 0x0: INIT 0x1: PLUGIN 0x2: UNPLUG |  | V1.0
CS_ChargeType | 充电类型 | Enumeration | [7 empty] | uint8 |  |  |  |  | 0 | 255 |  | 0x0: INITIAL 0x1: AC_CHARGE 0x2: DC_CHARGE 0x3: WIRELESS_CHARGE 0x4: SUPER_CHARGEE |  | V1.42
CS_ChargeStatus | 充电状态 | Enumeration | [7 empty] | uint8 |  |  |  |  | 0 | 255 |  | 0x0: INITIAL 0x1: CHARGE_PREPARING 0x2: CHARGING 0x3: CHARGE_PREHEATING 0x4: CHARGE_END 0x5: CHARGE_ABNORMAL |  | V1.2 V1.42
CS_DischargeStatus | 放电状态 | Enumeration | [7 empty] | uint8 |  |  |  |  | 0 | 255 |  | 0x0: INITIAL 0x1: DISCHARGE_PREPARING 0x2: DISCHARGING 0x3: DISCHARGE_END 0x4: DISCHARGE_FORBIDDEN |  | V1.2
CS_ChrgDchrgTimeLength | 充电时长 | Integer | [7 empty] | uint16 | 1 | 0 | 0 | 63354 | 0 | 65535 | s |  |  | V1.0
ChargePower | 充电的电压电流信息 | Struct |  |  |  | 0 | Power | 充电功率 | CS_ChargePower | [10 empty] | V1.0
[6 empty] | 1 | Voltage | 充电电压 | CS_ChargeVoltage | [10 empty] | V1.0
[6 empty] | 2 | Current | 充电电流 | CS_ChargeCurrent | [10 empty] | V1.0
CS_ChargePower | 充电功率 | Integer | [7 empty] | uint32 | 0.1 | 0 | 0 | 10000000 | 0 | 0xFFFFFFFF | W |  |  | V1.0
CS_ChargeVoltage | 充电电压 | Integer | [7 empty] | uint16 | 0.1 | 0 | 0 | 10000 | 0 | 0xFFFF | V |  |  | V1.0
CS_ChargeCurrent | 充电电流 | Integer | [7 empty] | uint16 | 0.1 | 0 | 0 | 10000 | 0 | 0xFFFF | A |  |  | V1.0
ChrgDchrgGuidInfo | 充放电操作指引状态 | Struct |  |  |  | 0 | ChrgOptGuidPrompt | 充电操作引导提示 | CS_ChrgOptGuidPrompt | [10 empty] | V1.2
[6 empty] | 1 | StopCausePrompt | 充放电停止原因提示 | CS_StopCausePrompt | [10 empty] | V1.2
[6 empty] | 2 | ChrgStatusPrompt | 充电相关状态提示 | CS_ChrgStatusPrompt | [10 empty] | V1.2
CS_ChrgOptGuidPrompt | 充电操作指引信息 如下信息仅做参考，具体定义具体车型上定义 0: 不显示 1: 充电枪未完好连接，请重新插拔枪。 2: 放电枪未完好连接，请重新插拔枪。 3: 充电桩未启动，请启动充电桩。 4: 请连接好充电桩或用电设备 5: 请连接用电设备 6: 请连接充电枪 | Integer | [7 empty] | uint8 | 1 | 0 | 0 | 254 | 0 | 0xFF |  |  |  | V1.2
CS_StopCausePrompt | 充放电停止原因提示 如下信息仅做参考，具体定义具体车型上定义 0: 不显示 1: 车辆充电系统故障，请重试或联系经销商 2: 车辆续驶里程低于放电截止里程，放电停止。 3: 车辆达到充电截止SOC，充电停止。 4: 充电桩通讯异常，请检查充电桩状态并重试。 5: 充电停止：充电桩异常输出，为保护动力电池，已自动停止充电，若继续使用该充电桩存在损伤电池的风险，建议更换充电桩。 6: 充电停止：充电桩电压输出能力无法满足车辆需求，车辆无法充电，建议更换充电桩。 7: 充电桩电网断电 8: 充电桩供电异常，请检查充电桩状态并重试。 9: 车辆放电系统故障，请重试或联系经销商。 10: 充电设备功率不足，无法开启电池加热 11: 充电设备功率不足，无法开启电池保温 12 车辆低于放电截止SOC，放电停止（预留） 13 车辆准备OTA，充电停止（预留） | Integer | [7 empty] | uint8 | 1 | 0 | 0 | 254 | 0 | 255 |  |  |  | V1.2
CS_ChrgStatusPrompt | 如下信息仅做参考，具体定义具体车型上定义 0: 不显示 1: 电池处于健康充电中，充电时间将延长 2: 为保护长期放置的电池，正在启动小电流激活充电，充电时间将延长 3: 车辆空调开启，充电功率降低，充电时间将延长。 4: 动力电池加热已开启 5: 充电桩电压输出能力无法满足车辆需求，车辆无法充满，建议更换充电桩。 6: 充电桩功率低于车辆最大允许充电功率，充电时间将延长。 7: 充电插座过温，功率受限，请联系授权经销商。 8: 车载充电机过温，功率受限，请联系授权经销商。 | Integer | [7 empty] | uint8 | 1 | 0 | 0 | 254 | 0 | 255 |  |  |  | V1.2
BatteryFuncPara | 电池包工作参数 | Struct |  |  |  | 0 | InsulationSwitch | 电池保温开关 | CS_OnOffCmd | [10 empty] | V1.2
BatteryWorkStatus | 电池包工作状态 | Struct |  |  |  | 0 | InsulationSwtich | 电池保温功能开关 | CS_OnOffStatus | [10 empty] | V1.2
[6 empty] | 1 | HeatingStatus | 电池加热状态 | CS_BatteryHeatingStatus | [10 empty] | V1.2
[6 empty] | 2 | InsulationStatus | 电池保温状态 | CS_BatteryInsulationStatus | [10 empty] | V1.2
[6 empty] | 3 | HvBatteryLowTempInd | 动力电池低温指示 | CS_TrueFalse | [10 empty] | V1.42
[6 empty] | 4 | HvBatterySOC | 高压电池包SOC值 | CS_Percent | [10 empty] | V1.2
[6 empty] | 5 | HvBattertSOE | 高压电池包SOE值 | CS_BatterySOE | [10 empty] | V1.41
ElecStatus | 电量状态 | Struct |  |  |  | 0 | LowElecLevel | 低电量告警级别 | CS_LowElecLevel
CS_LowElecLevel | 低电量告警级别 | Enumeration | [7 empty] | uint8 |  |  |  |  | 0 | 255 |  | 0x0: NORMAL 0x1: LEVEL1 0x2: LEVEL2 0x3: LEVEL3 0xFF: UNKNOWN |  | V1.6
CS_BatteryHeatingStatus |  | Enumeration | [7 empty] | uint8 |  |  |  |  | 0 | 255 |  | 0x0: IDEL 0x1: HEATING 0xFF: UNKNOWN |  | V1.2
CS_BatteryInsulationStatus |  | Enumeration | [7 empty] | uint8 |  |  |  |  | 0 | 255 |  | 0x0: IDEL 0x1: INSULATING 0xFF: UNKNOWN |  | V1.2
CS_BatterySOE | 电池SOE值 | Integer | [7 empty] | uint32 | 1 | 0 | 0 | 300000 | 0 | 0xFFFFFFFF | Wh |  |  | V1.41
ElecLockWorkMode | 电子锁工作模式 | Struct |  |  |  | 0 | AntiTheft | 设置防盗 | CS_OnOffCmd | [10 empty] | V1.2
[6 empty] | 1 | LockUnlock | 解锁电子锁 | CS_LockUnlock | [10 empty] | V1.2
ElecLockStatus | 电子锁状态 | Struct |  |  |  | 0 | AntiTheft | 电子锁防盗状态 | CS_OnOffStatus | [10 empty] | V1.3
[6 empty] | 1 | LockStatus | 电子锁Lock/Unlock状态 | CS_LockStatus | [10 empty] | V1.3
[6 empty] | 2 | FaultPrompt | 电子锁异常提示 | CS_ElecLockFltGuid | [10 empty] | V1.2 V1.42
CS_ElecLockFltGuid | 0: 不显示 1: 交流充电口电子锁未正常解锁，请手动解锁。 2: 交流充电口电子锁未正常锁止，充电功率受限，请重试或联系经销商。 3: 交流充电口电子锁未正常锁止，无法开启充电 | Integer | [7 empty] | uint8 | 1 | 0 | 0 | 254 | 0 | 0xFF |  |  |  | V1.2
PWTWorkPara | 动力系统相关功能设置 | Struct |  |  |  | 0 | DriveMode | 驾驶模式设置 | CS_DriveMode | [10 empty] | V1.1
[6 empty] | 1 | AccelerateMode | 加速模式设置 | CS_AccelerateMode | [10 empty] | V1.1
[6 empty] | 2 | RegenerateLevel | 设置能量回收等级 | CS_RegerateLevel | [10 empty] | V1.1
[6 empty] | 3 | WormSwitch | 蠕行模式设置 | CS_OnOffCmd | [10 empty] | V1.42
[6 empty] | 4 | OnePadelMode | 单踏板板模式设置 | CS_OnePadelMode | [10 empty] | V1.6
| 1. 此开关关联账号系统，当有账号登录时，车机界面隐藏此开关，并且在账号登录后IVI发送三帧模式记忆开关开启、上次用户设置的加速模式、能量回收、车辆模式、EPS助力模式给到VCU。 2. 当为Guest账号时，车机界面显示模式记忆开关，且出厂设置为关闭状态，每次上电恢复为节能模式；当用户选择将模式记忆开关开启后，每次上电IVI将记忆值发送3帧给VCU和EPS； |  |  |  |  | 5 | MemorySwitch | 模式记忆开关设置 | CS_OnOffCmd | [10 empty] | V1.3
CS_DriveMode | 驾驶模式 | Enumeration | [7 empty] | uint8 |  |  |  |  | 0 | 255 |  | 0x0: NO_REQUEST 0x1: SPORT 0x2: COMFORT 0x3: ECO 0x4: SNOW 0x5: MUD 0x6: SAND 0x7: WET 0x9: SELF_ADAPTIVE 0xA: EX_ENERGY_SAVING 0xB: PERSONAL 0xFF: UNKNOWN |  | V1.1 V1.42
CS_AccelerateMode | 加速模式 | Enumeration | [7 empty] | uint8 |  |  |  |  | 0 | 255 |  | 0x0: NO_REQUEST 0x1: ECO 0x2: COMFORT 0x3: SPORT 0x4: CATAPULT 0x5: SNOW 0x6: WET 0xFF: UNKNOWN |  | V1.3
CS_RegerateLevel | 能量回收等级 | Enumeration | [7 empty] | uint8 |  |  |  |  | 0 | 255 |  | 0x0: NO_REQUEST 0x1: OFF 0x2: LEVEL1 0x3: LEVEL2 0x4: LEVEL3 0x5: LEVEL4 0x6: LEVEL5 0xFF: UNKNOWN |  | V1.1
CS_OnePadelMode | 单踏板模式 | Enumeration | [7 empty] | uint8 |  |  |  |  | 0 | 255 |  | 0x0: NO_REQUEST 0x1: OFF 0x2: ONE-PADEL_HOLD 0x3: ONE-PADEL_WORM 0x4: ONE_PADEL_STEER 0xFF: UNKNOWN |  | V1.6
PWTWorkStatus | 动力系统相关功能工作状态 | Struct |  |  |  | 0 | DriveMode | 车辆实际的驾驶模式 | CS_DriveMode | [10 empty] | V1.41
[6 empty] | 1 | AccelerateMode | 车辆实际的加速模式 | CS_AccelerateMode | [10 empty] | V1.1
[6 empty] | 2 | RegenerateLevel | 车辆实际能量回收等级 | CS_RegerateLevel | [10 empty] | V1.1
[6 empty] | 3 | WormStatus | 车辆蠕行状态 | CS_OnOffStatus | [10 empty] | V1.42
[6 empty] | 4 | OnePadelMode | 单踏板板模式设置 | CS_OnePadelMode | [10 empty] | V1.6
PWTExceptionStatus | 动力系统异常状态 | Struct |  |  |  | 0 | DriveModeSwitchFailureInd | 驾驶模式切换结果状态 | CS_DriveModeSwitchFailureInd | [10 empty] | V1.6
[6 empty] | 1 | OnePadelSwitchFailureInd | 单踏板切换结果状态 | CS_OnePadelSwitchFailureInd | [10 empty] | V1.6
CS_DriveModeSwitchFailureInd | 驾驶模式切换失败指示 | Enumeration | [7 empty] | uint8 |  |  |  |  | 0 | 255 |  | 0x0: NO_INDICATION 0x1: DOOR_NOT_CLOSE 0x2: VEHICLE_STEERING 0x3: SPEED_TOO_HIGH 0x4: MODE_SWITCH_FORBIDDEN 0x5: PARTIAL_MODE_SWITCH_FAILED 0x6: ENTER_LAUNCH_FAILED 0x7: IN_ADS_MODE 0xFF: INVALID |  | V1.6
CS_OnePadelSwitchFailureInd | 单踏板切换结果状态 | Enumeration | [7 empty] | uint8 |  |  |  |  | 0 | 255 |  | 0x0: NO_INDICATION 0x1: SWITCH_FORBIDDEN_WHEN_UNPARK 0x2: ENTER_LAUNCH_FAILED |  | V1.6
CHSWorkPara | 底盘系统相关功能配置参数 | Struct |  |  |  | 0 | iBoosterMode | iBooster助力模式 | CS_iBoosterMode | [10 empty] | V1.1 | 制动
[6 empty] | 1 | AVHSwitch | 自动驻车开关 | CS_OnOffCmd | [10 empty] | V1.1 | 制动
[6 empty] | 2 | HDCSwitch | HDC开关 | CS_OnOffCmd | [10 empty] | V1.1 | 制动
[6 empty] | 3 | EPSMode | EPS助力模式 | CS_EPSMode | [10 empty] | V1.1 | 转向
[6 empty] | 4 | ESCSwitch | ESC功能开关 | CS_OnOffCmd | [10 empty] | V1.1 | 转向
[6 empty] | 5 | EPBSw | EPB开关设置 | CS_OnOffCmd | [10 empty] | V1.1 | 转向
[6 empty] | 6 | CSTSw | 舒适制动开关设置 | CS_OnOffCmd | [10 empty] | V1.3 | 转向
[6 empty] | 7 | SuspensionMode | 悬架减震器模式设置 | CS_SuspensionMode | [10 empty] | V1.3 | 悬架
[6 empty] | 8 | SuspensionHight | 悬架空气弹簧高度调节 | CS_SuspensionHeight | [10 empty] | V1.3 | 悬架
CS_iBoosterMode | iBooster模式 | Enumeration | [7 empty] | uint8 |  |  |  |  | 0 | 255 |  | 0x0: NO_REQUEST 0x1: COMFORT 0x2: SPORT 0xFF: UNKNOWN |  | V1.1
CS_EPSMode | EPS模式 | Enumeration | [7 empty] | uint8 |  |  |  |  | 0 | 255 |  | 0x0: NO_REQUEST 0x1: STANDARD 0x2: COMFORT 0x3: SPORT 0xFF: UNKNOWN |  | V1.1
CS_SuspensionMode | 悬架模式 | Enumeration | [7 empty] | uint8 |  |  |  |  | 0 | 255 |  | 0x0: NO_REQUEST 0x1: COMFORT 0x2: NORMAL 0x3: SPORT 0xFF: UNKNOWN |  | V1.3
CS_SuspensionHeight | 高度调节 | Enumeration | [7 empty] | uint8 |  |  |  |  | 0 | 255 |  | 0x0: NO_REQUEST 0x1: HIGHTEST 0x2: HIGH 0x3: MIDDLE 0x4: LOW 0x5: LOWEST 0xFF: UNKNOWN |  | V1.3
CHSWorkStatus | 底盘系统功能功能工作状态 | Struct |  |  |  | 0 | iBoosterMode | 车辆工作的iBooster助力模式 | CS_iBoosterMode | [10 empty] | V1.41
[6 empty] | 1 | AVHStatus | 自动驻车状态 | CS_AVHStatus | [10 empty] | V1.65 | 制动
[6 empty] | 2 | HDCStatus | HDC状态 | CS_HDCStatus | [10 empty] | V1.1 | 制动
[6 empty] | 3 | EPSMode | 车辆实际生效的EPS助力模式 | CS_EPSMode | [10 empty] | V1.1 | 转向
[6 empty] | 4 | ESCSwitch | 车辆实际生效的ESC功能开关 | CS_OnOffStatus | [10 empty] | V1.1 | 转向
[6 empty] | 5 | EPBStatus | EPB状态 | CS_EPBStatus | [10 empty] | V1.1 | 转向
[6 empty] | 6 | CSTStatus | 舒适制动状态 | CS_CSTStatus | [10 empty] | V1.3 | 转向
[6 empty] | 7 | SuspensionMode | 车辆实际生效的悬架模式 | CS_SuspensionMode | [10 empty] | V1.3 | 悬架
[6 empty] | 8 | SuspensionHight | 车辆的悬架高度状态 | CS_SuspensionHeight | [10 empty] | V1.3 | 悬架
CS_AVHStatus | 自动驻车状态 | Enumeration | [7 empty] | uint8 |  |  |  |  | 255 | 255 |  | 0x0: OFF 0x1: STANDBY 0x2: ACTIVE 0xFF: UNKNOWN |  | V1.65
CS_HDCStatus | HDC状态 | Enumeration | [7 empty] | uint8 |  |  |  |  | 255 | 255 |  | 0x0: OFF 0x1: STANDBY 0x2: ACTIVE 0xFF: UNKNOWN |  | V1.3
CS_EPBStatus | EPB状态 | Enumeration | [7 empty] | uint8 | 1 | 0 | 0 | 254 | 255 | 255 |  | 0x0: APPLIED 0x1: RELEASED 0x2: APPLYING 0x3: RELEASING 0x4: HOLD_APPLIED 0x5: COMPLETELY_RELEASED 0x6: HAP_PREPARED 0xFF: UNKNOWN |  | V1.1
CS_CSTStatus | 舒适制动状态 | Enumeration | [7 empty] | uint8 |  |  |  |  | 255 | 255 |  | 0x0: OFF 0x1: STANDBY 0x2: ACTIVE 0x3: FAILURE 0xFF: UNKNOWN |  | V1.3
VehBaseDriveInfo | 车辆基础驾驶状态信息 | Struct |  |  |  | 0 | VehSpeed | 车速信息 | CS_VehSpeed | [10 empty] | V1.1
[6 empty] | 1 | VehGear | 档位信息 | CS_Gear | [10 empty] | V1.1
[6 empty] | 2 | BrakePedalStatus | 制动踏板状态 | PedalStatus | [10 empty] | V1.1
[6 empty] | 3 | AccPedalStatus | 加速踏板状态 | PedalStatus | [10 empty] | V1.1
[6 empty] | 4 | SteerWhlAngle | 方向盘转向角度 | CS_SteerAngle | [10 empty] | V1.3
[6 empty] | 5 | SteerWhlAngleSpd | 方向盘转向角速度 | CS_SteerAngleSpeed | [10 empty] | V1.3
CS_VehSpeed |  | Integer | [7 empty] | uint32 | 0.125 | 0 | 0 | 8000 | 0 | 0xFFFFFFFF | km/h |  |  | V1.1
CS_Gear | 档位定义 | Enumeration | [7 empty] | uint8 |  |  |  |  | 255 | 255 |  | 0x0: PARK 0x1: REVERSE 0x2: NEUTRAL 0x3: DRIVE 0xFF: UNKNOWN |  | V1.1
PedalStatus | 制动/加速踏板状态 | Struct |  |  |  | 0 | PedalSwitch | 制动踏板状态 | CS_PedalSwitch | [10 empty] | V1.1
[6 empty] | 1 | PedalPosition | 制动踏板开度 | CS_PedalPos | [10 empty] | V1.1
CS_PedalSwitch | 踏板踩踏状态 | Enumeration | [7 empty] | uint8 |  |  |  |  | 255 | 255 |  | 0x0: RELEASED 0x1: PUSH_DOWN 0xFF: UNKNOWN |  | V1.1
CS_PedalPos | 踏板开度 | Integer | [7 empty] | uint16 | 0.125 | 0 | 0 | 65534 | 0 | 0xFFFF | % |  |  | V1.1
CS_SteerAngle | 方向盘转向角度 | Integer | [7 empty] | int16 | 0.03125 | 0 | -32767 | 31767 | 0 | 0 | deg |  |  | V1.3
CS_SteerAngleSpeed | 方向盘转向角速度 | Integer | [7 empty] | int16 | 0.0625 | 0 | -32767 | 31767 | 0 | 0 | deg/s |  |  | V1.3
ReevWorkPara | 增程车工作参数配置 | Struct |  |  |  | 0 | FuelDetect | 燃油检测相关配置 | FuelDetect | [10 empty] | V1.1
[6 empty] | 1 | FuelCharge | 驻车发电功能配置 | FuelCharge | [10 empty] | V1.1
[6 empty] | 2 | VehDriveMode | 车辆驱动模式 | CS_VehDriveMode | [10 empty] | V1.1
[6 empty] | 3 | ReevHeat | 增程辅热配置 | CS_OnOffCmd | [10 empty] | V1.6
FuelDetect | 燃油检测功能配置 | Struct |  |  |  | 0 | DetectSwitch | 检测开关 | CS_OnOffCmd | [10 empty] | V1.1
[6 empty] | 1 | DetectIdlingMode | 检测模式 | CS_FuelDetectIdlingMode | [10 empty] | V1.1
CS_FuelDetectIdlingMode |  | Enumeration | [7 empty] | uint8 |  |  |  |  | 0 | 255 |  | 0x0: NO_REQUEST 0x1: HIGH_IDLE_SPEED 0x2: LOW_IDLE_SPEED 0xFF: UNKNOWN |  | V1.1
FuelCharge | 驻车发电功能配置 | Struct |  |  |  | 0 | FuelChargeSwitch | 功能开关 | CS_OnOffCmd | [10 empty] | V1.1
[6 empty] | 1 | FuelChargeMode | 驻车发电模式 | CS_FuelChargeMode | [10 empty] | V1.1
CS_FuelChargeMode |  | Enumeration | [7 empty] | uint8 |  |  |  |  | 0 | 255 |  | 0x0: NO_REQUEST 0x1: HIGH_LEVEL 0x2: MIDDLE_LEVEL 0x3: LOW_LEVEL 0xFF: UNKNOWN |  | V1.1
CS_VehDriveMode | 车辆驱动模式 | Enumeration | [7 empty] | uint8 |  |  |  |  | 0 | 255 |  | 0x0: NO_REQUEST 0x1: ELECTRIC_ONLY 0x2: ELECTRIC_PREFERRED 0x3: AUTO 0x4: FUEL_PREFERRED_STANDARDLY 0x5: FULE_PREFERRED_EFFICIENT 0x6: DEFAULT 0xFF: UNKNOWN |  | V1.1
ReevStatus | 增程车相关状态定义 | Struct |  |  |  | 0 | RangeExtenderStatus | 增程器状态 | CS_RangeExtenderStatus | [10 empty] | V1.1
[6 empty] | 1 | EngineSpeed | 发动机转速 | CS_EngineSpeed | [10 empty] | V1.1
[6 empty] | 2 | FuelDetectStatus | 燃油检测状态 | CS_FuelDetectStatus | [10 empty] | V1.6
[6 empty] | 3 | FuelChargeStatus | 驻车发电状态 | CS_FuelChargeStatus | [10 empty] | V1.6
[6 empty] | 4 | VehDriveStatus | 车辆驱动实际模式 | CS_VehDriveStatus | [10 empty] | V1.6
[6 empty] | 5 | EngineHeatStatus | 增程辅热状态 | CS_EngineHeatStatus | [10 empty] | V1.6
CS_FuelDetectStatus | 燃油检测状态 | Enumeration | [7 empty] | uint8 |  |  |  |  | 0 | 255 |  | 0x0: OFF 0x1: HIGH_IDLE_SPEED 0x2: LOW_IDLE_SPEED 0xFF: UNKNOWN |  | V1.6
CS_FuelChargeStatus | 驻车发电状态 | Enumeration | [7 empty] | uint8 |  |  |  |  | 0 | 255 |  | 0x0: OFF 0x1: HIGH_LEVEL 0x2: MIDDLE_LEVEL 0x3: LOW_LEVEL |  | V1.6
CS_VehDriveStatus | 车辆驱动实际模式 | Enumeration | [7 empty] | uint8 |  |  |  |  | 0 | 255 |  | 0x0: ELECTRIC_ONLY 0x1: ELECTRIC_PREFERRED 0x2: AUTO 0x3: FUEL_PREFERRED_STANDARDLY 0x4: FULE_PREFERRED_EFFICIENT |  | V1.6
CS_EngineHeatStatus | 增程辅热状态： OFF: 增程辅热开关OFF STANDBY: 增程辅热开关ON，功能OFF RUNNING: 增程辅热开关ON，功能ON | Enumeration | [7 empty] | uint8 |  |  |  |  | 0 | 255 |  | 0x0: OFF 0x1: STANDBY 0x2: RUNNING |  | V1.6
ReevExceptionStatus | 增程车异常状态定义 | Struct |  |  |  | 0 | FuelDetectSwitchFailureInd | 燃油检测切换失败状态反馈 | CS_FuelDetectSwitchFailureInd | [10 empty] | V1.6
[6 empty] | 1 | FuelChargeSwitchFailureInd | 驻车发电切换失败状态反馈 | CS_FuelChargeSwitchFailureInd | [10 empty] | V1.6
[6 empty] | 2 | VehDriveSwitchFailureInd | 车辆驱动实际模式切换失败反馈 | CS_VehDriveSwitchFailureInd | [10 empty] | V1.6
CS_FuelDetectSwitchFailureInd | 燃油检测切换失败状态反馈 | Enumeration | [7 empty] | uint8 |  |  |  |  | 0 | 255 |  | 0x0: NO_INDICATION 0x1: ELECTRIC_TOO_HIGH 0x2: VEHICLE_NOT_IN_P_AND_N_GEAR |  | V1.6
CS_FuelChargeSwitchFailureInd | 驻车发电切换失败状态反馈 | Enumeration | [7 empty] | uint8 |  |  |  |  | 0 | 255 |  | 0x0: NO_INDICATION 0x1: ELECTRIC_TOO_HIGH 0x2: VEHICLE_NOT_IN_P_AND_N_GEAR |  | V1.6
CS_VehDriveSwitchFailureInd | 车辆驱动实际模式切换失败反馈 | Enumeration | [7 empty] | uint8 |  |  |  |  | 0 | 255 |  | 0x0: NO_INDICATION 0x1: ELECTRIC_TOO_LOW |  | V1.6
CS_RangeExtenderStatus |  | Enumeration | [7 empty] | uint8 |  |  |  |  | 0 | 255 |  | 0x0: NORMAL 0x1: ABNORMAL |  | V1.1
CS_EngineSpeed | 发动机转速 | Integer | [7 empty] | uint16 | 1 | 0 | 0 | 65534 | 0 | 0xFFFF |  |  |  | V1.1
TripResetCmd | bit0: 重置当前驾驶循环里程 bit1: 重置TripA里程 bit2: 重置TripB里程 bit3: 重置上次充电后里程 | Integer | [7 empty] | uint8 | 1 | 0 | 0 | 254 | 0 | 255 |  |  |  | V1.1
StatsMileage | 里程统计信息 | Struct |  |  |  | 0 | TotalMileage | 总里程信息 | CS_Mileage | [10 empty] | V1.1
[6 empty] | 1 | CurrentMileage | 当前驾驶循环里程 | StatsMileageInfo | [10 empty] | V1.1
[6 empty] | 2 | TripAMileage | TripA小计里程 | StatsMileageInfo | [10 empty] | V1.1
[6 empty] | 3 | TripBMileage | TripB小计里程 | StatsMileageInfo | [10 empty] | V1.1
[6 empty] | 4 | LastChargeMileage | 自上次充电的里程 | StatsMileageInfo | [10 empty] | V1.1
CS_Mileage | 里程信息 | Integer | [7 empty] | uint32 | 0.1 | 0 | 0 | 10000000 | 0 | 0xFFFFFF | km |  |  | V1.1
StatsMileageInfo | 里程统计信息 | Struct |  |  |  | 0 | TotalTripInfo | 行程总行驶统计信息 | TotalTripInfo | [10 empty] | V1.1
[6 empty] | 1 | ElecTripInfo | 行程电行驶统计信息 | ElecTripInfo | [10 empty] | V1.1
[6 empty] | 2 | FuelTripInfo | 行程油行驶统计信息 | FuelTripInfo | [10 empty] | V1.1
TotalTripInfo | 行程总行驶信息 | Struct |  |  |  | 0 | Distance | 行驶距离 | CS_Mileage | [10 empty] | V1.1
[6 empty] | 1 | TimeLenth | 行驶时长 | CS_TripTimeLength | [10 empty] | V1.1
[6 empty] | 2 | AveSpeed | 平均速度 | CS_DriveSpeed | [10 empty] | V1.1
CS_TripTimeLength | 行驶时长 | Integer | [7 empty] | uint16 | 1 | 0 | 0 | 65534 | 0 | 0xFFFF | Min |  |  | V1.1
CS_DriveSpeed | 行驶速度 | Integer | [7 empty] | uint16 | 0.1 | 0 | 0 | 300 | 0 | 0xFFFF | KPH |  |  | V1.1
ElecTripInfo | 行程电行驶信息 | Struct |  |  |  | 0 | Distance | 行驶距离 | CS_Mileage | [10 empty] | V1.1
[6 empty] | 1 | TimeLenth | 行驶时长 | CS_TripTimeLength | [10 empty] | V1.1
[6 empty] | 2 | Consumption | 耗电量 | CS_ElecConsumption | [10 empty] | V1.1
[6 empty] | 3 | AveConsumption | 平均电耗 | CS_AveElecConsumption | [10 empty] | V1.1
CS_ElecConsumption | 耗电量 | Integer | [7 empty] | uint16 | 0.1 | -500 | -500 | 65534 | 0 | 0xFFFF | KWH |  |  | V1.1
CS_AveElecConsumption | 平均耗电量 | Integer | [7 empty] | uint16 | 0.1 | -50 | -50 | 65534 | 0 | 0xFFFF | KWH/100Km |  |  | V1.1
FuelTripInfo | 行程燃油行驶信息 | Struct |  |  |  | 0 | Distance | 行驶距离 | CS_Mileage | [10 empty] | V1.1
[6 empty] | 1 | TimeLenth | 行驶时长 | CS_TripTimeLength | [10 empty] | V1.1
[6 empty] | 2 | Consumption | 耗油量 | CS_FuelConsumption | [10 empty] | V1.1
[6 empty] | 3 | AveConsumption | 平均油耗 | CS_AveFuelConsumption | [10 empty] | V1.1
CS_FuelConsumption | 耗油量 | Integer | [7 empty] | uint16 | 0.1 | 0 | 0 | 65534 | 0 | 0xFFFF | L |  |  | V1.1
CS_AveFuelConsumption | 平均油耗 | Integer | [7 empty] | uint16 | 0.1 | 0 | 0 | 65534 | 0 | 0xFFFF | L/100Km |  |  | V1.1
EdrMileage | 续航里程 | Struct |  |  |  | 0 | StandardMileage | 标准工况总续航里程 | CS_Mileage | [10 empty] | V1.1
[6 empty] | 1 | StandardElecMileage | 标准工况电续航里程 | CS_Mileage | [10 empty] | V1.1
[6 empty] | 2 | StandardFuelMileage | 标准工况油续航里程 | CS_Mileage | [10 empty] | V1.1
[6 empty] | 3 | CompositeMileage | 综合工况总续航里程 | CS_Mileage | [10 empty] | V1.1
[6 empty] | 4 | CompositeElecMileage | 综合工况电续航里程 | CS_Mileage | [10 empty] | V1.1
[6 empty] | 5 | CompositeFuelMileage | 综合工况油续航里程 | CS_Mileage | [10 empty] | V1.1
CS_SteerWheelHeatingLevel | 方向盘加热等级 | Enumeration | [7 empty] | uint8 |  |  |  |  | 0 | 255 |  | 0x0: NO_REQUEST 0x1: OFF 0x2: LEVEL1 0x3: LEVEL2 0x4: LEVEL3 0xFF: UNKNOWN |  | V1.3
SteerWheelStatus | 方向盘工作状态 | Struct |  |  |  | 0 | HeatingStatus | 加热功能工作状态 | CS_SteerWheelHeatingLevel | [10 empty] | V1.3
VehAntithftStatus | 车辆防盗状态 | Struct |  |  |  | 0 | AntithftSts | 防盗状态 | CS_AntithftSts | [10 empty] | V1.5
[6 empty] | 1 | AlrmTrigSts | 报警触发状态 | CS_AlrmTrigSts | [10 empty] | V1.5
[6 empty] | 2 | AntithSysSts | 防盗系统状态 | CS_AntithSysSts | [10 empty] | V1.5
CS_AntithftSts | 防盗状态 | Enumeration | [7 empty] | uint8 |  |  |  |  | 0 | 255 |  | 0x0: UNSET 0x1: SET 0x2: PART_SET 0x3: ALARM 0x4: PRE_SET 0xFF: UNKNOWN |  | V1.5
CS_AlrmTrigSts | 报警触发状态 | Enumeration | [7 empty] | uint8 |  |  |  |  | 0 | 255 |  | 0x0: INACTIVE 0x1: ACTIVE 0xFF: UNKNOWN |  | V1.5
CS_AntithSysSts | 防盗系统状态 | Enumeration | [7 empty] | uint8 |  |  |  |  | 0 | 255 |  | 0x0: NORMAL 0x1: FAILURE 0xFF: UNKNOWN |  | V1.5
GuidHomeFuncPara | 伴我回家功能参数配置 | Struct |  |  |  | 0 | BeamDelayClose | 伴我回家大灯延迟关闭 | APP_BeamDelayCloseTime | [10 empty] | V1.0
APP_BeamDelayCloseTime | 大灯延时关闭时间 0表示功能关闭 | Integer | [7 empty] | uint8 | 1 | 0 | 0 | 254 | 0 | 255 | s |  |  | V1.0
GreetGuestFuncPara | 迎宾功能参数配置 | Struct |  |  |  | 0 | Switch | 功能开关 | CS_OnOffCmd | [10 empty] | V1.0
[6 empty] | 1 | SeatBackPos | 座椅后退的位置 | CS_Percent | [10 empty] | V1.0
SmartLightFuncPara | 智能灯控应用参数 | Struct |  |  |  | 0 | AutoHighBeamSw | 智能大灯开关 | CS_OnOffCmd | [10 empty] | V1.3
SmartDoorWinFuncPara | 智能锁门关窗应用配置参数 | Struct |  |  |  | 0 | LockForSpeed | 车身上锁。根据车速自动上锁功能配置开关 | CS_OnOffCmd | [10 empty] | V1.3
[6 empty] | 1 | UnlockForStalled | 车辆熄火自动解锁功能开关 | CS_OnOffCmd | [10 empty] | V1.3
[6 empty] | 2 | WinCloseForLock | 车辆闭锁自动关窗功能开关 | CS_OnOffCmd | [10 empty] | V1.3
[6 empty] | 3 | TelectrlUnlockMode | 遥控解锁车辆模式 | CS_TelectrlUnlockMode | [10 empty] | V1.3
[6 empty] | 4 | PollingFuncCfg | Polling功能配置 | PollingFuncCfg | [10 empty] | V1.41
CS_TelectrlUnlockMode | 遥控解锁车门模式 | Enumeration | [7 empty] | uint8 |  |  |  |  | 0 | 255 |  | 0x0: NO_REQUEST 0x1: DOOR_DRIVER 0x2: DOOR_ALL |  | V1.3
PollingFuncCfg |  | Struct |  |  |  | 0 | ApproachingUnlockSw | 靠近自动解锁功能配置 | CS_OnOffCmd | [10 empty] | V1.0
[6 empty] | 1 | AwayLockSw | 离开自动闭锁功能配置 | CS_OnOffCmd | [10 empty] | V1.0
Note on A1: 数据类型的名称
Note on B1: 数据类型的描述
Note on C1: 数据类型的分类
Note on D1: 字符串/数组的长度类型
Note on E1: 字符串/数组的最小长度
Note on F1: 字符串/数组的最大长度
Note on G1: 结构体成员的位置索引
Note on H1: 结构体成员的名称
Note on I1: 结构体成员的描述
Note on J1: 结构体成员/数组使用的数据类型
Note on K1: 基础数据类型
Note on L1: 精度 格式：常规 十进制数据
Note on M1: 偏移量 格式：常规 十进制数据
Note on N1: 物理最小值 格式：常规 十进制数据
Note on O1: 物理最大值 格式：常规 十进制数据
Note on P1: 初始值
Note on Q1: 无效值
Note on R1: 单位
Note on S1: 枚举类型的离散值定义 格式：0xX..：字符串（字符串中间不可以有空格/短横间隔，可以有下划线“_”间隔）
Note on T1: 备注

## 3 SOMEIP通信行为定义
Service Name | Service ID | Instance ID | Major Version | Minor Version | TTL | VLAN ID | VLAN Name | VLAN PRIORITY | Transport Protocol | Server | Server IP | Server IP SubnetMask | Server Port | Eventgroups 事件组 （eventgroup id/ eventgroup name) (事件组id/事件组名称) | Multicast Threshold 事件型消息组播触发阈值 | Multicast IP\Port 组播IP地址\组播端口号 | Client | Client ID | Client IP （unicast） | Client IP SubnetMask | Client Port | Remark
BCM_Door_CS | 0x6501 | 0x0001 | 0x1 | 0x1 | 0x3 | 62 | VLAN62 | 6 | TCP | VIU1 | 192.168.62.2 | 255.255.255.0 | 30500 | BCM_Door_CS_EventGroup@0x0001 | 2 | 224.224.224.239\300501 | CDC |  | 192.168.62.31 | 255.255.255.0 | 30500 | Client Port范围：30500-30530
BCM_Door_CS | 0x6501 | 0x0001 | 0x1 | 0x1 | 0x3 | 62 | VLAN62 | 6 | TCP | VIU1 | 192.168.62.2 | 255.255.255.0 | 30500 | BCM_Door_CS_EventGroup@0x0001 | 2 | 224.224.224.239\300501 | MDC |  | 192.168.62.11 | 255.255.255.0 | 30500 | Client Port范围：30500-30530
BCM_Door_CS | 0x6501 | 0x0001 | 0x1 | 0x1 | 0x3 | 62 | VLAN62 | 6 | TCP | VIU1 | 192.168.62.2 | 255.255.255.0 | 30500 | BCM_Door_CS_EventGroup@0x0001 | 2 | 224.224.224.239\300501 | TBOX |  | 192.168.62.1 | 255.255.255.0 | 30500 | Client Port范围：30500-30530
BCM_Door_CS | 0x6501 | 0x0001 | 0x1 | 0x1 | 0x3 | 62 | VLAN62 | 6 | TCP | VIU1 | 192.168.62.2 | 255.255.255.0 | 30500 | BCM_Door_CS_EventGroup@0x0001 | 2 | 224.224.224.239\300501 | VDC |  | 192.168.62.7 | 255.255.255.0 | 30500 | Client Port范围：30500-30530
TMS_AC_CS | 0x6604 | 0x0001 | 0x1 | 0x1 | 0x3 | 62 | VLAN62 | 6 | TCP | VIU1 | 192.168.62.2 | 255.255.255.0 | 30500 | TMS_AC_CS_EventGroup@0x0001 | 2 | 224.224.224.239\300501 | CDC |  | 192.168.62.31 | 255.255.255.0 | 30500 | Client Port范围：30500-30530
TMS_AC_CS | 0x6604 | 0x0001 | 0x1 | 0x1 | 0x3 | 62 | VLAN62 | 6 | TCP | VIU1 | 192.168.62.2 | 255.255.255.0 | 30500 | TMS_AC_CS_EventGroup@0x0001 | 2 | 224.224.224.239\300501 | TBOX |  | 192.168.62.1 | 255.255.255.0 | 30500 | Client Port范围：30500-30530
TMS_AC_CS | 0x6604 | 0x0001 | 0x1 | 0x1 | 0x3 | 62 | VLAN62 | 6 | TCP | VIU1 | 192.168.62.2 | 255.255.255.0 | 30500 | TMS_AC_CS_EventGroup@0x0001 | 2 | 224.224.224.239\300501 | VDC |  | 192.168.62.7 | 255.255.255.0 | 30500 | Client Port范围：30500-30530
TMS_EnvMonitor_CS | 0x6607 | 0x0001 | 0x1 | 0x1 | 0x3 | 62 | VLAN62 | 6 | TCP | VIU1 | 192.168.62.2 | 255.255.255.0 | 30500 | TMS_EnvMonitor_CS_EventGroup@0x0001 | 2 | 224.224.224.239\300501 | CDC |  | 192.168.62.31 | 255.255.255.0 | 30500 | Client Port范围：30500-30530
TMS_EnvMonitor_CS | 0x6607 | 0x0001 | 0x1 | 0x1 | 0x3 | 62 | VLAN62 | 6 | TCP | VIU1 | 192.168.62.2 | 255.255.255.0 | 30500 | TMS_EnvMonitor_CS_EventGroup@0x0001 | 2 | 224.224.224.239\300501 | MDC |  | 192.168.62.11 | 255.255.255.0 | 30500 | Client Port范围：30500-30530
TMS_EnvMonitor_CS | 0x6607 | 0x0001 | 0x1 | 0x1 | 0x3 | 62 | VLAN62 | 6 | TCP | VIU1 | 192.168.62.2 | 255.255.255.0 | 30500 | TMS_EnvMonitor_CS_EventGroup@0x0001 | 2 | 224.224.224.239\300501 | TBOX |  | 192.168.62.1 | 255.255.255.0 | 30500 | Client Port范围：30500-30530
TMS_EnvMonitor_CS | 0x6607 | 0x0001 | 0x1 | 0x1 | 0x3 | 62 | VLAN62 | 6 | TCP | VIU1 | 192.168.62.2 | 255.255.255.0 | 30500 | TMS_EnvMonitor_CS_EventGroup@0x0001 | 2 | 224.224.224.239\300501 | VDC |  | 192.168.62.7 | 255.255.255.0 | 30500 | Client Port范围：30500-30530
EMS_Battery_CS | 0x6407 | 0x0001 | 0x1 | 0x1 | 0x3 | 62 | VLAN62 | 6 | TCP | VDC | 192.168.62.7 | 255.255.255.0 | 30500 | EMS_Battery_CS_EventGroup@0x0001 | 2 | 224.224.224.239\300501 | CDC |  | 192.168.62.31 | 255.255.255.0 | 30500 | Client Port范围：30500-30530
EMS_Battery_CS | 0x6407 | 0x0001 | 0x1 | 0x1 | 0x3 | 62 | VLAN62 | 6 | TCP | VDC | 192.168.62.7 | 255.255.255.0 | 30500 | EMS_Battery_CS_EventGroup@0x0001 | 2 | 224.224.224.239\300501 | TBOX |  | 192.168.62.1 | 255.255.255.0 | 30500 | Client Port范围：30500-30530
EMS_MILEAGE | 0x6409 | 0x0001 | 0x1 | 0x1 | 0x3 | 62 | VLAN62 | 6 | TCP | VDC | 192.168.62.7 | 255.255.255.0 | 30500 | EMS_MILEAGE_EventGroup@0x0001 | 2 | 224.224.224.239\300501 | VIU1 |  | 192.168.62.2 | 255.255.255.0 | 30500 | Client Port范围：30500-30530
VCS_CFG | 0x6306 | 0x0001 | 0x1 | 0x1 | 0x3 | 62 | VLAN62 | 6 | TCP | VDC | 192.168.62.7 | 255.255.255.0 | 30500 | VCS_CFG_EventGroup@0x0001 | 2 | 224.224.224.239\300501 | CDC |  | 192.168.62.31 | 255.255.255.0 | 30500 | Client Port范围：30500-30530
VCS_CFG | 0x6306 | 0x0001 | 0x1 | 0x1 | 0x3 | 62 | VLAN62 | 6 | TCP | VDC | 192.168.62.7 | 255.255.255.0 | 30500 | VCS_CFG_EventGroup@0x0001 | 2 | 224.224.224.239\300501 | TBOX |  | 192.168.62.1 | 255.255.255.0 | 30500 | Client Port范围：30500-30530
VCS_REEV | 0x6307 | 0x0001 | 0x1 | 0x1 | 0x3 | 62 | VLAN62 | 6 | TCP | VDC | 192.168.62.7 | 255.255.255.0 | 30500 | VCS_REEV_EventGroup@0x0001 | 2 | 224.224.224.239\300501 | CDC |  | 192.168.62.31 | 255.255.255.0 | 30500 | Client Port范围：30500-30530
VCS_REEV | 0x6307 | 0x0001 | 0x1 | 0x1 | 0x3 | 62 | VLAN62 | 6 | TCP | VDC | 192.168.62.7 | 255.255.255.0 | 30500 | VCS_REEV_EventGroup@0x0001 | 2 | 224.224.224.239\300501 | TBOX |  | 192.168.62.1 | 255.255.255.0 | 30500 | Client Port范围：30500-30530
Note on A1: 服务名称，需要与服务定义sheet服务名称一一对应
Note on B1: 服务ID，需要与服务定义sheet中同名服务的ID相同 单元格式：常规 16进制填写
Note on C1: 单元格式：常规 16进制填写
Note on D1: 单元格式：常规 16进制填写
Note on E1: 单元格式：常规 16进制填写
Note on F1: 单元格式：常规 16进制填写
Note on G1: 单元格式：常规 10进制填写
Note on I1: 单元格式：常规 16进制填写
Note on L1: 单元格式：常规 点分式格式填写IP地址
Note on M1: 单元格式：常规 点分式格式填写掩码地址
Note on N1: 单元格式：常规 十进制填写
Note on P1: 仅服务提供端才会配置 单元格式：常规 十进制
Note on Q1: 单元格式：常规 填写格式：IP+“\”+port号
Note on T1: 单元格式：常规 点分式格式填写IP地址
Note on U1: 单元格式：常规 点分式格式填写掩码地址
Note on V1: 单元格式：常规 十进制填写

## 4 SOMEIP-SD 全局定义
SOME/IP-SD Multicast
VLAN ID | SD Multicast Address | SD Port Number | Protocol | Remark
62 | 239.0.0.255 | 30490 | UDP
SOME/IP-SD Unicast
SD Port Number | Protocol | Remark
30490 | UDP

## 5 SOMEIP-SD ECU定义
SOME/IP-SD ECU Configuration
ECU Name | MAC地址 | Init_Delay_Min (ms) | Init_Delay_Max (ms) | Repetition_Base_Delay (ms) | Repetions_Max | Cyclic_Offer_Delay (ms) | Request_Response_Delay_Min (ms) | Request_Response_Delay_Max (ms) | Remark
CDC | 00:9A:CD:00:00:31 | 0 | 100 | 30 | 3 | 1000 | 0 | 0
MDC | 00:9A:CD:00:00:11 | 0 | 100 | 30 | 3 | 1000 | 0 | 0
VDC | 00:9A:CD:00:00:06 | 0 | 100 | 30 | 3 | 1000 | 0 | 0
VIU1 | 00:9A:CD:00:00:01 | 0 | 100 | 30 | 3 | 1000 | 0 | 0
TBOX | 00:9A:CD:00:00:21 | 0 | 100 | 30 | 3 | 1000 | 0 | 0